## Hoja 1
MSR010 | Ud |  | Separador de carril bici.
Separador de carril bici, de plástico reciclado en un 100%, de 82x21x13 cm, de color verde, con 6 bandas reflectantes. Incluso anclajes químicos para la fijación del separador sobre el piso existente.
Código |  | Unidad |  | Descripción | Cantidad | Precio unitario | Precio parcial
1 |  |  |  | Materiales
mt52svi010h |  | Ud |  | Separador de carril bici, de plástico reciclado en un 100%, de 82x21x13 cm, de color verde, con 6 bandas reflectantes. | 1 | 395658 | 395658
mt26aaq010c |  | Ud |  | Anclaje químico compuesto por resina y varilla roscada de acero galvanizado calidad 5.8, según ISO 898-1; con tuerca y arandela, de 12 mm de diámetro. | 4 | 41704 | 166816
[5 empty] | Subtotal materiales: |  | 562474
2 |  |  |  | Mano de obra
mo041 |  | h |  | Oficial de construcción de obra civil. | 0.252 | 71618 | 18048
mo087 |  | h |  | Medio oficial de construcción de obra civil. | 0.504 | 45914 | 23141
[5 empty] | Subtotal mano de obra: |  | 41189
3 |  |  |  | Herramientas
|  | % |  | Herramientas | 2 | 603663 | 12073
Coste de mantenimiento decenal: 78.198G en los primeros 10 años. |  |  |  |  | Costos directos (1+2+3): |  | 615736