## Hoja 1
NIB020 | m² | Impermeabilización de canal, con geotextil y geomembrana.
Impermeabilización de canal de agua potable, con geomembrana homogénea de policloruro de vinilo plastificado (PVC-P), de 1,2 mm de espesor, color gris, con una densidad de 1240 kg/m³ según ISO 1183 y resistencia CBR a punzonamiento de 1,8 kN según ISO 12236, colocada con solapes, sin adherir al soporte, sobre geotextil tejido a base de polipropileno, con una resistencia a la tracción longitudinal de 105,0 kN/m, una resistencia a la tracción transversal de 105,0 kN/m, una apertura de cono al ensayo de perforación dinámica según ISO 13433 inferior a 7 mm, resistencia CBR a punzonamiento 10,5 kN y una masa superficial de 445 g/m².
Código |  | Unidad | Descripción | Cantidad | Precio unitario | Precio parcial
1 |  |  | Materiales
mt14gsa040hh |  | m² | Geotextil tejido a base de polipropileno, con una resistencia a la tracción longitudinal de 105 kN/m, una resistencia a la tracción transversal de 105 kN/m, una apertura de cono al ensayo de perforación dinámica según ISO 13433 inferior a 7 mm, resistencia CBR a punzonamiento 10,5 kN y una masa superficial de 445 g/m². | 1.1 | 53186 | 58.505
mt15dag010a |  | m² | Geomembrana homogénea de policloruro de vinilo plastificado (PVC-P), de 1,2 mm de espesor, color gris, con una densidad de 1240 kg/m³ según ISO 1183 y resistencia CBR a punzonamiento de 1,8 kN según ISO 12236, suministrada en rollos de 2,05 m de ancho y 150 m de longitud. | 1.1 | 94547 | 104.002
|  |  |  | Subtotal materiales: |  | 162.507
2 |  |  | Mano de obra
mo029 |  | h | Oficial instalador de membranas impermeabilizantes. | 0.227 | 66739 | 15.15
mo067 |  | h | Medio oficial instalador de membranas impermeabilizantes. | 0.227 | 42789 | 9.713
|  |  |  | Subtotal mano de obra: |  | 24.863
3 |  |  | Herramientas
|  | % | Herramientas | 2 | 187.37 | 3.747
Coste de mantenimiento decenal: 9.556G en los primeros 10 años. |  |  |  | Costos directos (1+2+3): |  | 191.117