## Hoja 1
TBM010 | Ud |  | Juego biosaludable, tipo bicicleta.
Juego biosaludable, tipo bicicleta, para un usuario, de tubo de acero galvanizado pintado con pintura de poliéster, de 119x48x123 cm. Colocación en obra: con tarugos químicos, sobre una superficie base. El precio no incluye la superficie base.
Código |  | Unidad |  | Descripción | Cantidad | Precio unitario | Precio parcial
1 |  |  |  | Materiales
mt50spl105b |  | Ud |  | Fijación compuesta por tarugo químico, arandela y tornillo de acero. | 4 | 35835 | 143.338
mt52jbs070a |  | Ud |  | Juego biosaludable, tipo bicicleta, para un usuario, formado por poste de tubo de acero galvanizado pintado con pintura de poliéster, estructura soporte tubular, pedales, empuñaduras ergonómicas y asiento de polietileno, rodamientos sellados, transmisión de potencia mediante eje multi nervado y tornillos de acero inoxidable, de 119x48x123 cm, con zona de seguridad de 12 m²; para la realización de ejercicio cardiovascular del tren inferior. | 1 | 14894100 | 14894100
[5 empty] | Subtotal materiales: |  | 15037400
2 |  |  |  | Mano de obra
mo041 |  | h |  | Oficial de construcción de obra civil. | 1.888 | 66739 | 126.004
mo087 |  | h |  | Medio oficial de construcción de obra civil. | 1.888 | 42789 | 80.787
[5 empty] | Subtotal mano de obra: |  | 206.791
3 |  |  |  | Herramientas
|  | % |  | Herramientas | 2 | 15244200 | 304.885
[5 empty] | Costos directos (1+2+3): |  | 15549100