## Hoja 1
TDA020 | Ud | Barras suspendidas.
Barras suspendidas para ejercicios de elevaciones a pulso, formadas por tres postes cuadrados de 0,15 m de lado, dos de 2,30 m y otro de 2,20 m de altura vista, de madera de pino silvestre, tratada en autoclave, acabada con barniz protector, con dos travesaños de acero de 1,00 m, con tornillería de acero galvanizado, embutida y protegida con tapones de seguridad, fijadas a una base de hormigón fck 200, HM-20/P/20/I.
Código |  |  | Unidad | Descripción | Cantidad | Precio unitario | Precio parcial
1 |  |  |  | Materiales
mt10hmf130nwg |  |  | m³ | Hormigón masivo fck 200, tipo HM-20/P/19/I, elaborado en planta. | 0.45 | 846018 | 380.708
mt52dep020a |  |  | Ud | Barras suspendidas para ejercicios de elevaciones a pulso, formadas por tres postes cuadrados de 0,15 m de lado, dos de 2,30 m y otro de 2,20 m de altura vista, de madera de pino silvestre, tratada en autoclave, con clase de uso 4, acabada con barniz protector, con dos travesaños de acero de 1,00 m, con tornillería de acero galvanizado, embutida y protegida con tapones de seguridad, para usuarios de más de 12 años, con zona de seguridad de 20,00 m² y 2,00 m de altura libre de caída, incluso elementos de fijación. | 1 | 7288240 | 7288240
[5 empty] | Subtotal materiales: |  | 7668950
2 |  |  |  | Mano de obra
mo041 |  |  | h | Oficial de construcción de obra civil. | 1.888 | 66739 | 126.004
mo087 |  |  | h | Medio oficial de construcción de obra civil. | 2.895 | 42789 | 123.876
[5 empty] | Subtotal mano de obra: |  | 249.88
3 |  |  |  | Herramientas
|  |  | % | Herramientas | 2 | 7918830 | 158.377
Coste de mantenimiento decenal: 1.615.442G en los primeros 10 años. |  |  |  |  | Costos directos (1+2+3): |  | 8077210