## Hoja 1
TDG020 | Ud | Canasta de baloncesto.
Canasta fija de baloncesto de 3,95 m de altura formada por: poste de tubo de acero de 120 mm de diámetro y 4 mm de espesor, con codo curvado soldado, cuadro de tubo rectangular de 50x30 cm y tirantes de tubo de acero, todo ello pintado con polvo de poliéster, tablero de contrachapado fenólico, de 180x105 cm y 30 mm de espesor, aro de varilla maciza de 20 mm de espesor colocado a una altura de 3,05 m y red de algodón con cuerdas de 6 mm de diámetro con doce puntos de fijación al aro, para usuarios de más de 8 años, empotrada 60 cm en una base de hormigón fck 200, HM-20/P/20/I. El precio incluye la excavación.
Código |  |  | Unidad | Descripción | Cantidad | Precio unitario | Precio parcial
1 |  |  |  | Materiales
mt52dep230a |  |  | Ud | Canasta fija de baloncesto de 3,95 m de altura formada por: poste de tubo de acero de 120 mm de diámetro y 4 mm de espesor, con codo curvado soldado, cuadro de tubo rectangular de 50x30 cm y tirantes de tubo de acero, todo ello pintado con polvo de poliéster, tablero de contrachapado fenólico, de 180x105 cm y 30 mm de espesor, aro de varilla maciza de 20 mm de espesor colocado a una altura de 3,05 m y red de algodón con cuerdas de 6 mm de diámetro con doce puntos de fijación al aro, para usuarios de más de 8 años. | 1 | 13325000 | 13325000
mt10hmf130nwg |  |  | m³ | Hormigón masivo fck 200, tipo HM-20/P/19/I, elaborado en planta. | 0.34 | 846018 | 287646
[5 empty] | Subtotal materiales: |  | 13612646
2 |  |  |  | Mano de obra
mo041 |  |  | h | Oficial de construcción de obra civil. | 1.888 | 66739 | 126003
mo087 |  |  | h | Medio oficial de construcción de obra civil. | 2.518 | 42789 | 107743
mo011 |  |  | h | Oficial montador. | 3.147 | 68579 | 215818
mo080 |  |  | h | Medio oficial montador. | 3.147 | 42789 | 134657
[5 empty] | Subtotal mano de obra: |  | 584221
3 |  |  |  | Herramientas
|  |  | % | Herramientas | 2 | 14196867 | 283937
Coste de mantenimiento decenal: 7.167.984G en los primeros 10 años. |  |  |  |  | Costos directos (1+2+3): |  | 14480804