## Hoja 1
TDG150 | Ud |  | Mesa de ping-pong, antivandálica.
Mesa de ping-pong, antivandálica, formada por: tablero de 274x152x6,5 cm, de poliéster y fibra de vidrio reforzado en su interior por un bastidor de tubos metálicos, colocado a una altura de 76 cm, soportes metálicos de tubo rectangular soldado y reforzado, con protección anticorrosión y red de plancha metálica perforada de 2 mm de espesor con armazón de acero macizo en todo el perímetro, fijada a una superficie soporte con elementos de anclaje. El precio no incluye la superficie soporte.
Código |  | Unidad |  | Descripción | Cantidad | Precio unitario | Precio parcial
1 |  |  |  | Materiales
mt52dep360 |  | Ud |  | Mesa de ping-pong, antivandálica, formada por: tablero de 274x152x6,5 cm, de poliéster y fibra de vidrio reforzado en su interior por un bastidor de tubos metálicos, colocado a una altura de 76 cm, soportes metálicos de tubo rectangular soldado y reforzado, con protección anticorrosión y red de plancha metálica perforada de 2 mm de espesor con armazón de acero macizo en todo el perímetro, incluso pernos de anclaje. | 1 | 29300200 | 29300200
[5 empty] | Subtotal materiales: |  | 29300200
2 |  |  |  | Mano de obra
mo011 |  | h |  | Oficial montador. | 0.629 | 68579 | 43.136
mo080 |  | h |  | Medio oficial montador. | 1.259 | 42789 | 53.872
[5 empty] | Subtotal mano de obra: |  | 97.008
3 |  |  |  | Herramientas
|  | % |  | Herramientas | 2 | 29397200 | 587.944
Coste de mantenimiento decenal: 15.742.210G en los primeros 10 años. |  |  |  |  | Costos directos (1+2+3): |  | 29985200