## Hoja 1
TIF010 | Ud | Farola con columna metálica.
Farola, modelo Rama Led "SANTA & COLE", de 4700 mm de altura, compuesta por columna cilíndrica de acero galvanizado pintado y 1 luminaria rectangular de aluminio anodizado, de 25 W de potencia máxima, de 1163x200x98 mm, con 24 led de 1 W. El precio no incluye la excavación.
Código |  |  | Unidad | Descripción | Cantidad | Precio unitario | Precio parcial
1 |  |  |  | Materiales
mt10hmf130nwg |  |  | m³ | Hormigón masivo fck 200, tipo HM-20/P/19/I, elaborado en planta. | 0.254 | 846018 | 214.889
mt34syc015ja |  |  | Ud | Farola, modelo Rama Led "SANTA & COLE", de 4700 mm de altura, compuesta por columna cilíndrica de acero galvanizado pintado, de 127 mm de diámetro y 1 luminaria rectangular de aluminio anodizado, de 25 W de potencia máxima, de 1163x200x98 mm, con óptica de alto rendimiento de tecnología led y 24 led de 1 W, clase de protección I, grado de protección IP66, incluso placa base y pernos de anclaje. | 1 | 19614100 | 19614100
[5 empty] | Subtotal materiales: |  | 19829000
2 |  |  |  | Equipo y maquinaria
mq07cce010a |  |  | h | Camión con cesta elevadora de brazo articulado de 16 m de altura máxima de trabajo y 260 kg de carga máxima. | 0.22 | 122121 | 26.867
[5 empty] | Subtotal equipo y maquinaria: |  | 26.867
3 |  |  |  | Mano de obra
mo020 |  |  | h | Oficial de construcción. | 0.378 | 66739 | 25.227
mo113 |  |  | h | Ayudante de construcción. | 0.252 | 41173 | 10.376
mo003 |  |  | h | Oficial electricista. | 0.629 | 68579 | 43.136
mo102 |  |  | h | Medio oficial electricista. | 0.629 | 42708 | 26.863
[5 empty] | Subtotal mano de obra: |  | 105.602
4 |  |  |  | Herramientas
|  |  | % | Herramientas | 2 | 19961500 | 399.229
Coste de mantenimiento decenal: 10.791.166G en los primeros 10 años. |  |  |  |  | Costos directos (1+2+3+4): |  | 20360700