## Hoja 1
TJJ070 | Ud | Carrusel.
Carrusel de acero galvanizado en caliente formado por mástil y plataforma giratoria de 2,00 m de diámetro, para niños de 1 a 4 años, con zona de seguridad de 30,00 m² y 0,55 m de altura libre de caída. Colocación en obra: con tarugos químicos, sobre una base de hormigón.
Código |  |  | Unidad | Descripción | Cantidad | Precio unitario | Precio parcial
1 |  |  |  | Materiales
mt10hmf130nwg |  |  | m³ | Hormigón masivo fck 200, tipo HM-20/P/19/I, elaborado en planta. | 1 | 846018 | 846.018
mt50spl105b |  |  | Ud | Fijación compuesta por tarugo químico, arandela y tornillo de acero. | 6 | 35835 | 215.008
mt52jig070a |  |  | Ud | Carrusel de acero galvanizado en caliente formado por mástil y plataforma giratoria, de 2,00 m de diámetro, con caja de rodamientos integrada en el interior de la estructura y asientos de polietileno, para niños de 1 a 4 años, con zona de seguridad de 30,00 m² y 0,55 m de altura libre de caída, con elementos de fijación. Y. | 1 | 14576500 | 14576500
[5 empty] | Subtotal materiales: |  | 15637500
2 |  |  |  | Mano de obra
mo041 |  |  | h | Oficial de construcción de obra civil. | 4.406 | 66739 | 294.053
mo087 |  |  | h | Medio oficial de construcción de obra civil. | 4.406 | 42789 | 188.53
[5 empty] | Subtotal mano de obra: |  | 482.583
3 |  |  |  | Herramientas
|  |  | % | Herramientas | 2 | 16120100 | 322.402
Coste de mantenimiento decenal: 3.288.499G en los primeros 10 años. |  |  |  |  | Costos directos (1+2+3): |  | 16442500