## Hoja 1
TMB010 | Ud | Banco de aluminio.
Banco modelo NeoRomántico Banqueta "SANTA & COLE", de 49x43x300 cm, con asiento de perfiles de 30 mm de espesor de aluminio extrusionado acabado anodizado y cuerpo estructural de fundición de aluminio acabado granallado con protección antioxidante, fijado a una base de hormigón fck 200, HM-20/P/20/I con elementos de anclaje. El precio incluye la excavación.
Código |  | Unidad | Descripción | Cantidad | Precio unitario | Precio parcial
1 |  |  | Materiales
mt52bsc010lc |  | Ud | Banco modelo NeoRomántico Banqueta "SANTA & COLE", de 49x43x300 cm, con asiento de perfiles de 30 mm de espesor de aluminio extrusionado acabado anodizado y cuerpo estructural de fundición de aluminio acabado granallado con protección antioxidante, incluso pernos de anclaje. Con certificado medioambiental Cradle to Cradle Silver 2011. | 1 | 11999800 | 11999800
mt10hmf130nwd |  | m³ | Hormigón masivo fck 200, tipo HM-20/B/19/I, elaborado en planta. | 0.25 | 805732 | 201.433
mt09reh330 |  | kg | Mortero de resina epoxi con arena de sílice, de endurecimiento rápido, para relleno de anclajes. | 0.2 | 26136 | 5.227
|  |  |  | Subtotal materiales: |  | 12206500
2 |  |  | Mano de obra
mo041 |  | h | Oficial de construcción de obra civil. | 1.196 | 66739 | 79.82
mo087 |  | h | Medio oficial de construcción de obra civil. | 1.196 | 42789 | 51.176
|  |  |  | Subtotal mano de obra: |  | 130.996
3 |  |  | Herramientas
|  | % | Herramientas | 2 | 12337500 | 246.75
Coste de mantenimiento decenal: 8.053.914G en los primeros 10 años. |  |  |  | Costos directos (1+2+3): |  | 12584200