## Hoja 1
TMB040 | Ud |  | Banco de hormigón prefabricado.
Banco, de 190x52x82 cm con asiento y respaldo de hormigón prefabricado, fijado a una superficie soporte con elementos de anclaje. El precio no incluye la superficie soporte.
Código |  | Unidad |  | Descripción | Cantidad | Precio unitario | Precio parcial
1 |  |  |  | Materiales
mt52ban010c |  | Ud |  | Banco, de 190x52x82 cm con asiento y respaldo de hormigón prefabricado, incluso pernos de anclaje. | 1 | 11130800 | 11130800
mt09reh330 |  | kg |  | Mortero de resina epoxi con arena de sílice, de endurecimiento rápido, para relleno de anclajes. | 0.2 | 26297 | 5.259
[5 empty] | Subtotal materiales: |  | 11136100
2 |  |  |  | Equipo y maquinaria
mq04cag010a |  | h |  | Camión con grúa de hasta 6 t. | 0.583 | 322325 | 187.916
[5 empty] | Subtotal equipo y maquinaria: |  | 187.916
3 |  |  |  | Mano de obra
mo041 |  | h |  | Oficial de construcción de obra civil. | 0.667 | 71618 | 47.769
mo087 |  | h |  | Medio oficial de construcción de obra civil. | 0.667 | 45914 | 30.625
[5 empty] | Subtotal mano de obra: |  | 78.394
4 |  |  |  | Herramientas
|  | % |  | Herramientas | 2 | 11402400 | 228.048
Coste de mantenimiento decenal: 7.443.483G en los primeros 10 años. |  |  |  |  | Costos directos (1+2+3+4): |  | 11630400