## Hoja 1
TMC010 | Ud | Contenedor de carga trasera, de polietileno.
Contenedor de carga trasera de polietileno de alta densidad para recogida selectiva de papel y cartón, de 1045 l de capacidad y 440 kg de carga máxima, de 1077x1370x1325 mm, color azul, provisto de cuatro ruedas de 200 mm de diámetro con llantas de polipropileno y cubierta de caucho macizo sobre eje electrocincado, asas auxiliares, bandas reflectantes, pedal de apertura de tapa y cerradura.
Código |  | Unidad | Descripción | Cantidad | Precio unitario | Precio parcial
1 |  |  | Materiales
mt52muc010ihhL |  | Ud | Contenedor de carga trasera de polietileno de alta densidad para recogida selectiva de papel y cartón, de 1045 l de capacidad y 440 kg de carga máxima, de 1077x1370x1325 mm, color azul, resistente a los rayos ultravioleta, a la intemperie, a las soluciones ácidas y alcalinas, a hongos y bacterias y a detergentes, provisto de cuatro ruedas de 200 mm de diámetro con llantas de polipropileno y cubierta de caucho macizo sobre eje electrocincado, asas auxiliares, bandas reflectantes, pedal de apertura de tapa y cerradura. | 1 | 3795110 | 3795110
|  |  |  | Subtotal materiales: |  | 3795110
2 |  |  | Equipo y maquinaria
mq04cag010a |  | h | Camión con grúa de hasta 6 t. | 0.22 | 322325 | 70.912
|  |  |  | Subtotal equipo y maquinaria: |  | 70.912
3 |  |  | Mano de obra
mo087 |  | h | Medio oficial de construcción de obra civil. | 0.252 | 45914 | 11.57
|  |  |  | Subtotal mano de obra: |  | 11.57
4 |  |  | Herramientas
|  | % | Herramientas | 2 | 3877590 | 77.552
|  |  |  | Costos directos (1+2+3+4): |  | 3955140