## Hoja 1
TME020 | Ud | Cesto para basura de acero.
Cesto para basura, con cubeta de acero inoxidable circular de 37 cm de diámetro y 54 cm de altura, y soporte vertical de acero inoxidable de 80 cm de altura, fijada a una base de hormigón fck 200, HM-20/P/20/I con elementos de anclaje. El precio incluye la excavación.
Código |  |  | Unidad | Descripción | Cantidad | Precio unitario | Precio parcial
1 |  |  |  | Materiales
mt52pap020xc |  |  | Ud | Cesto para basura, con cubeta de acero inoxidable circular de 37 cm de diámetro y 54 cm de altura, y soporte vertical de acero inoxidable de 80 cm de altura, incluso pernos de anclaje. | 1 | 1571020 | 1571020
mt10hmf130nwd |  |  | m³ | Hormigón masivo fck 200, tipo HM-20/B/19/I, elaborado en planta. | 0.25 | 805732 | 201.433
mt09reh330 |  |  | kg | Mortero de resina epoxi con arena de sílice, de endurecimiento rápido, para relleno de anclajes. | 0.2 | 26136 | 5.227
[5 empty] | Subtotal materiales: |  | 1777680
2 |  |  |  | Mano de obra
mo041 |  |  | h | Oficial de construcción de obra civil. | 0.604 | 66739 | 40.311
mo087 |  |  | h | Medio oficial de construcción de obra civil. | 0.604 | 42789 | 25.845
[5 empty] | Subtotal mano de obra: |  | 66.156
3 |  |  |  | Herramientas
|  |  | % | Herramientas | 2 | 1843840 | 36.877
Coste de mantenimiento decenal: 1.993.557G en los primeros 10 años. |  |  |  |  | Costos directos (1+2+3): |  | 1880710