## Hoja 1
TME020 | Ud |  | Cesto para basura de acero.
Cesto para basura, con cubeta de acero inoxidable semicircular de 37 cm de diámetro y 54 cm de altura, y soporte vertical de acero inoxidable de 120 cm de altura, fijada a una superficie soporte con elementos de anclaje. El precio no incluye la superficie soporte.
Código |  | Unidad |  | Descripción | Cantidad | Precio unitario | Precio parcial
1 |  |  |  | Materiales
mt52pap020Fd |  | Ud |  | Cesto para basura, con cubeta de acero inoxidable semicircular de 37 cm de diámetro y 54 cm de altura, y soporte vertical de acero inoxidable de 120 cm de altura, incluso pernos de anclaje. | 1 | 2285120 | 2285120
mt09reh330 |  | kg |  | Mortero de resina epoxi con arena de sílice, de endurecimiento rápido, para relleno de anclajes. | 0.2 | 26136 | 5.227
[5 empty] | Subtotal materiales: |  | 2290350
2 |  |  |  | Mano de obra
mo041 |  | h |  | Oficial de construcción de obra civil. | 0.352 | 66739 | 23.492
mo087 |  | h |  | Medio oficial de construcción de obra civil. | 0.352 | 42789 | 15.062
[5 empty] | Subtotal mano de obra: |  | 38.554
3 |  |  |  | Herramientas
|  | % |  | Herramientas | 2 | 2328900 | 46.578
Coste de mantenimiento decenal: 2.518.010G en los primeros 10 años. |  |  |  |  | Costos directos (1+2+3): |  | 2375480