## Hoja 1
TMJ060 | Ud |  | Jardinera de acero.
Jardinera prismática de acero, de 140x70x60 cm y 550 litros de capacidad, con imprimación epoxi y pintura de poliéster.
Código |  | Unidad |  | Descripción | Cantidad | Precio unitario | Precio parcial
1 |  |  |  | Materiales
mt52mug250cf |  | Ud |  | Jardinera prismática de acero, de 140x70x60 cm y 550 litros de capacidad, con imprimación epoxi y pintura de poliéster. | 1 | 13353700 | 13353700
[5 empty] | Subtotal materiales: |  | 13353700
2 |  |  |  | Equipo y maquinaria
mq04cag010a |  | h |  | Camión con grúa de hasta 6 t. | 0.407 | 318170 | 129.495
[5 empty] | Subtotal equipo y maquinaria: |  | 129.495
3 |  |  |  | Mano de obra
mo041 |  | h |  | Oficial de construcción de obra civil. | 0.466 | 66739 | 31.1
mo087 |  | h |  | Medio oficial de construcción de obra civil. | 0.755 | 42789 | 32.306
[5 empty] | Subtotal mano de obra: |  | 63.406
4 |  |  |  | Herramientas
|  | % |  | Herramientas | 2 | 13546600 | 270.932
Coste de mantenimiento decenal: 14.646.565G en los primeros 10 años. |  |  |  |  | Costos directos (1+2+3+4): |  | 13817500