## Hoja 1
TMS070 | Ud |  | Soporte para estacionamiento de perros.
Soporte mural para estacionamiento de perros, formado por placa metálica y una anilla de acero inoxidable AISI 304, fijado a una superficie soporte con elementos de anclaje. El precio no incluye la superficie soporte.
Código |  | Unidad |  | Descripción | Cantidad | Precio unitario | Precio parcial
1 |  |  |  | Materiales
mt52moc070b |  | Ud |  | Soporte mural para estacionamiento de perros, formado por placa metálica y una anilla de acero inoxidable AISI 304, incluso texto y pictograma indicativo de su uso, y tornillos para fijar a la pared. | 1 | 1310410 | 1310410
[5 empty] | Subtotal materiales: |  | 1310410
2 |  |  |  | Mano de obra
mo041 |  | h |  | Oficial de construcción de obra civil. | 0.126 | 66739 | 8.409
mo087 |  | h |  | Medio oficial de construcción de obra civil. | 0.126 | 42789 | 5.391
[5 empty] | Subtotal mano de obra: |  | 13.8
3 |  |  |  | Herramientas
|  | % |  | Herramientas | 2 | 1324210 | 26.484
Coste de mantenimiento decenal: 499.757G en los primeros 10 años. |  |  |  |  | Costos directos (1+2+3): |  | 1350700