## Hoja 1
TPH110 | Ud | Bolardo extraíble, de hierro.
Bolardo con cuerpo extraíble de hierro de 79x7x7 cm y base empotrable de acero galvanizado de 21x9x9 cm, con imprimación epoxi y pintura de poliéster en polvo color negro forja, fijado a una base de hormigón fck 200, HM-20/P/20/I con aglomerante hidráulico, compuesto por cementos de alta resistencia y aditivos específicos, de fraguado rápido. El precio incluye la excavación.
Código |  |  | Unidad | Descripción | Cantidad | Precio unitario | Precio parcial
1 |  |  |  | Materiales
mt52mug370a |  |  | Ud | Bolardo con cuerpo extraíble de hierro de 79x7x7 cm y base empotrable de acero galvanizado de 21x9x9 cm, con imprimación epoxi y pintura de poliéster en polvo color negro forja. | 1 | 2576650 | 2576650
mt10hmf130nwd |  |  | m³ | Hormigón masivo fck 200, tipo HM-20/B/19/I, elaborado en planta. | 0.25 | 805732 | 201.433
mt09amp010a |  |  | kg | Aglomerante hidráulico, compuesto por cementos de alta resistencia y aditivos específicos, de fraguado rápido. | 0.2 | 3347 | 669
[5 empty] | Subtotal materiales: |  | 2778750
2 |  |  |  | Mano de obra
mo041 |  |  | h | Oficial de construcción de obra civil. | 0.755 | 66739 | 50.388
mo087 |  |  | h | Medio oficial de construcción de obra civil. | 0.755 | 42789 | 32.306
[5 empty] | Subtotal mano de obra: |  | 82.694
3 |  |  |  | Herramientas
|  |  | % | Herramientas | 2 | 2861450 | 57.229
Coste de mantenimiento decenal: 1.284.217G en los primeros 10 años. |  |  |  |  | Costos directos (1+2+3): |  | 2918680