## Hoja 1
TPH130 | Ud | Bolardo retráctil, de acero inoxidable.
Bolardo retráctil de elevación y descenso automáticos, con cuerpo de acero inoxidable de 50 cm de altura y 14 cm de diámetro, base de 30 cm de diámetro y base empotrable de acero inoxidable de 76,5 cm de altura y 22 cm de diámetro, longitud total del conjunto 126,5 cm, cierre mediante llave de cabeza cuadrada, acabado con pintura epoxi, fijado a una base de hormigón fck 200, HM-20/P/20/I con aglomerante hidráulico, compuesto por cementos de alta resistencia y aditivos específicos, de fraguado rápido. El precio incluye la excavación.
Código |  |  | Unidad | Descripción | Cantidad | Precio unitario | Precio parcial
1 |  |  |  | Materiales
mt52mug390a |  |  | Ud | Bolardo retráctil de elevación y descenso automáticos, con cuerpo de acero inoxidable de 50 cm de altura y 14 cm de diámetro, base de 30 cm de diámetro y base empotrable de acero inoxidable de 76,5 cm de altura y 22 cm de diámetro, longitud total del conjunto 126,5 cm, cierre mediante llave de cabeza cuadrada, acabado con pintura epoxi. | 1 | 25913800 | 25913800
mt10hmf130nwd |  |  | m³ | Hormigón masivo fck 200, tipo HM-20/B/19/I, elaborado en planta. | 0.25 | 805732 | 201433
mt09amp010a |  |  | kg | Aglomerante hidráulico, compuesto por cementos de alta resistencia y aditivos específicos, de fraguado rápido. | 0.2 | 3347 | 669
[5 empty] | Subtotal materiales: |  | 26115902
2 |  |  |  | Mano de obra
mo041 |  |  | h | Oficial de construcción de obra civil. | 0.755 | 66739 | 50388
mo087 |  |  | h | Medio oficial de construcción de obra civil. | 0.755 | 42789 | 32306
[5 empty] | Subtotal mano de obra: |  | 82694
3 |  |  |  | Herramientas
|  |  | % | Herramientas | 2 | 26198596 | 523972
Coste de mantenimiento decenal: 11.757.909G en los primeros 10 años. |  |  |  |  | Costos directos (1+2+3): |  | 26722568