## Hoja 1
TSV040 | m² |  | Cartel de señalización vertical de tránsito.
Cartel de señalización vertical de tránsito de lamas de acero galvanizado, con retrorreflectancia nivel 2 (H.I.).
Código |  | Unidad |  | Descripción | Cantidad | Precio unitario | Precio parcial
1 |  |  |  | Materiales
mt53spc200b |  | m² |  | Cartel de señalización vertical de tránsito de lamas de acero galvanizado, con retrorreflectancia nivel 2 (H.I.), incluso accesorios, tornillería y elementos de anclaje. | 1 | 662157 | 662.157
[5 empty] | Subtotal materiales: |  | 662.157
2 |  |  |  | Equipo y maquinaria
mq07cce010a |  | h |  | Camión con cesta elevadora de brazo articulado de 16 m de altura máxima de trabajo y 260 kg de carga máxima. | 0.22 | 323000 | 71.06
[5 empty] | Subtotal equipo y maquinaria: |  | 71.06
3 |  |  |  | Mano de obra
mo041 |  | h |  | Oficial de construcción de obra civil. | 0.252 | 71618 | 18.048
mo087 |  | h |  | Medio oficial de construcción de obra civil. | 0.252 | 45914 | 11.57
[5 empty] | Subtotal mano de obra: |  | 29.618
4 |  |  |  | Herramientas
|  | % |  | Herramientas | 2 | 762.835 | 15.257
Coste de mantenimiento decenal: 210.863G en los primeros 10 años. |  |  |  |  | Costos directos (1+2+3+4): |  | 778.092