## Hoja 1
YCM070 | m | Plataforma de trabajo en voladizo.
Plataforma de trabajo en voladizo de madera de pino, de 0,60 m de ancho útil, con base formada por tablones de 20x7,2 cm, cosidos por clavazón, con 200 kg de capacidad de carga, baranda lateral de 1,00 m de altura formada por zócalo de tabloncillo de 15x5,2 cm, pasamanos lateral de tabla de 12x2,7 cm y travesaño lateral de tabloncillo de 15x5,2 cm, amortizable en 3 usos, colocada sobre una estructura portante formada por puntales metálicos dispuestos en la planta inferior de la losa del alero, arriostrados entre sí, amortizables en 15 usos. Incluso durmientes y cuñas de madera para apoyo de los puntales a la losa.
Código |  |  | Unidad | Descripción | Cantidad | Precio unitario | Precio parcial
1 |  |  |  | Materiales
mt50spa050m |  |  | m³ | Tablón de madera de pino, dimensiones 20x7,2 cm. | 0.025 | 2774940 | 69.373
mt50spa050g |  |  | m³ | Tabloncillo de madera de pino, dimensiones 15x5,2 cm. | 0.005 | 2683960 | 13.42
mt50spa050a |  |  | m³ | Tabla de madera de pino, dimensiones 12x2,7 cm. | 0.001 | 2729450 | 2.729
mt50spa101 |  |  | kg | Clavos de acero. | 0.047 | 11828 | 556
mt50spa081a |  |  | Ud | Puntal metálico telescópico, de hasta 3 m de altura. | 0.292 | 121643 | 35.52
mt50spa081c |  |  | Ud | Puntal metálico telescópico, de hasta 4 m de altura. | 0.059 | 167224 | 9.866
mt50spa081d |  |  | Ud | Puntal metálico telescópico, de hasta 5 m de altura. | 0.059 | 205346 | 12.115
mt08cim030b |  |  | m³ | Madera de pino. | 0.003 | 2246110 | 6.738
[5 empty] | Subtotal materiales: |  | 150.317
2 |  |  |  | Mano de obra
mo119 |  |  | h | Oficial 1ª Seguridad y Salud. | 0.629 | 71618 | 45.048
mo120 |  |  | h | Peón Seguridad y Salud. | 0.629 | 44181 | 27.79
[5 empty] | Subtotal mano de obra: |  | 72.838
3 |  |  |  | Herramientas
|  |  | % | Herramientas | 2 | 223.155 | 4.463
[5 empty] | Costos directos (1+2+3): |  | 227.618