## Hoja 1
IEX050 | Ud | Interruptor automático magnetotérmico, modular.
Interruptor automático magnetotérmico, poder de corte 6 kA, curva C, unipolar (1P), intensidad nominal 6 A, MUN106A "HAGER".
Código |  | Unidad | Descripción | Cantidad | Precio unitario | Precio parcial
1 |  |  | Materiales
mt35hag001aa |  | Ud | Interruptor automático magnetotérmico, poder de corte 6 kA, curva C, unipolar (1P), intensidad nominal 6 A, MUN106A "HAGER", montaje sobre carril DIN. | 1 | 287523 | 287523
|  |  |  | Subtotal materiales: |  | 287523
2 |  |  | Mano de obra
mo003 |  | h | Oficial electricista. | 0.229 | 70502 | 16145
|  |  |  | Subtotal mano de obra: |  | 16145
3 |  |  | Herramientas
|  | % | Herramientas | 2 | 303668 | 6073
Coste de mantenimiento decenal: 15.487G en los primeros 10 años. |  |  |  | Costos directos (1+2+3): |  | 309741