## Hoja 1
NAO020 | m² | Aislamiento térmico continuo en trasdosado autoportante de placas.
Aislamiento térmico continuo en trasdosado autoportante de placas, formado por panel autoportante de lana mineral Arena de alta densidad, Arena Plaver "ISOVER", de 40 mm de espesor, no revestido, resistencia térmica 1,25 m²K/W, conductividad térmica 0,032 W/(mK), colocado a tope y fijado mecánicamente a la mampostería.
Código |  | Unidad | Descripción | Cantidad | Precio unitario | Precio parcial
1 |  |  | Materiales
mt16lvi030abeq |  | m² | Panel autoportante de lana mineral Arena de alta densidad, Arena Plaver "ISOVER", de 40 mm de espesor, no revestido, resistencia térmica 1,25 m²K/W, conductividad térmica 0,032 W/(mK), Euroclase A2-s1, d0 de reacción al fuego, capacidad de absorción de agua a corto plazo <=1 kg/m² y factor de resistencia a la difusión del vapor de agua 1. | 1.05 | 125601 | 131.881
mt16aaa020da |  | Ud | Fijación mecánica para paneles aislantes de lana de vidrio, colocados directamente sobre la superficie soporte. | 3 | 1465 | 4.395
|  |  |  | Subtotal materiales: |  | 136.276
2 |  |  | Mano de obra
mo054 |  | h | Oficial instalador de aislamientos. | 0.125 | 70502 | 8.813
mo101 |  | h | Medio oficial instalador de aislamientos. | 0.125 | 43989 | 5.499
|  |  |  | Subtotal mano de obra: |  | 14.312
3 |  |  | Herramientas
|  | % | Herramientas | 2 | 150.588 | 3.012
Coste de mantenimiento decenal: 2.304G en los primeros 10 años. |  |  |  | Costos directos (1+2+3): |  | 153.6