## Hoja 1
RTD021 | m² |  | Cielorraso registrable de placas de yeso laminado. Sistema "KNAUF".
Cielorraso registrable suspendido, decorativo, situado a una altura menor de 4 m. Sistema D143.es "KNAUF", constituido por ESTRUCTURA: perfilería vista, de acero galvanizado, EASY T - 15/38, con suela de 15 mm de ancho, comprendiendo perfiles primarios y secundarios, suspendidos de la losa o elemento soporte con piezas de cuelgue rápido Twist "KNAUF", y varillas; PLACAS: placas de yeso laminado, acabado sin revestir, tipo A "KNAUF", de 1200x600x9,5 mm, de superficie lisa, para cielorrasos registrables BC. Incluso perfiles angulares EASY L HP Anticorrosión - 20/20/3050 mm "KNAUF", fijaciones para el anclaje de los perfiles, y accesorios de montaje.
Código |  | Unidad |  | Descripción | Cantidad | Precio unitario | Precio parcial
1 |  |  |  | Materiales
mt12pfk050v |  | m |  | Perfil angular EASY L HP Anticorrosión - 20/20/3050 mm "KNAUF", color blanco, de acero galvanizado. | 0.4 | 50973 | 20.389
mt12pfk060ra |  | m |  | Perfil primario EASY T - 15/38/3700 mm "KNAUF", color blanco, de acero galvanizado. | 0.84 | 20410 | 17.144
mt12pfk060ta |  | m |  | Perfil secundario EASY TG - 15/34/1200 mm "KNAUF", color blanco, de acero galvanizado. | 1.67 | 20410 | 34.085
mt12psg220 |  | Ud |  | Fijación compuesta por tarugo y tornillo 5x27. | 0.7 | 673 | 471
mt12pek060d |  | Ud |  | Pieza de cuelgue rápido Twist "KNAUF", para cielorrasos suspendidos. | 0.7 | 10596 | 7.417
mt12pek030 |  | Ud |  | Varilla de cuelgue "KNAUF" de 100 cm. | 0.7 | 4130 | 2.891
mt12ppk040a |  | m² |  | Placa de yeso laminado, acabado sin revestir, tipo A "KNAUF", de 1200x600x9,5 mm, de superficie lisa, para cielorrasos registrables BC. | 1.02 | 57149 | 58.292
[5 empty] | Subtotal materiales: |  | 140.689
2 |  |  |  | Mano de obra
mo015 |  | h |  | Oficial colocador de cielosrrasos. | 0.263 | 73602 | 19.357
mo082 |  | h |  | Medio oficial colocador de cielosrrasos. | 0.263 | 45914 | 12.076
[5 empty] | Subtotal mano de obra: |  | 31.433
3 |  |  |  | Herramientas
|  | % |  | Herramientas | 2 | 172.122 | 3.442
Coste de mantenimiento decenal: 43.891G en los primeros 10 años. |  |  |  |  | Costos directos (1+2+3): |  | 175.564