## Hoja 1
MPC130 | m |  | Sellado de junta en pavimento o piso continuo de hormigón, con masilla.
Sellado de junta de 10 mm de ancho y 20 mm de profundidad en piso continuo de hormigón, mediante colocación de cordón de polietileno expandido de celdas cerradas, de sección circular de 6 mm de diámetro, MasterSeal 920 "MBCC de Sika" como obturador de fondo; aplicación con brocha de imprimación monocomponente a base de poliuretano, MasterSeal P 147 "MBCC de Sika", incolora en los bordes de la junta; y posterior aplicación con pistola manual o neumática, de masilla elastómera monocomponente a base de poliuretano, MasterSeal NP 474 "MBCC de Sika", de color blanco, como material de sellado. Incluso cinta adhesiva de pintor para protección de los bordes de la junta.
Código |  | Unidad |  | Descripción | Cantidad | Precio unitario | Precio parcial
1 |  |  |  | Materiales
mt27wav020b |  | m |  | Cinta adhesiva de pintor, de 50 mm de ancho. | 2 | 2138 | 4276
mt15bas010A |  | m |  | Cordón de polietileno expandido de celdas cerradas, de sección circular de 15 mm de diámetro, MasterSeal 920 "MBCC de Sika", para el relleno de fondo de junta. | 1.05 | 855 | 898
mt15bas020d |  | l |  | Imprimación monocomponente a base de poliuretano, MasterSeal P 147 "MBCC de Sika", incolora, para mejorar la cohesión de los bordes de la junta a sellar e incrementar la adherencia con la masilla selladora. | 0.01 | 217184 | 2172
mt15bas030m |  | Ud |  | Cartucho de masilla elastómera monocomponente a base de poliuretano, MasterSeal NP 474 "MBCC de Sika", de color blanco, de 600 ml, tipo F-25 HM según ISO 11600, de alta adherencia y de endurecimiento rápido, con elevadas propiedades elásticas, resistencia a la intemperie, al envejecimiento y a los rayos UV, apta para estar en contacto con agua potable, dureza Shore A aproximada de 35 y alargamiento en rotura > 600%, según ISO 11600. | 0.167 | 70363 | 11751
[5 empty] | Subtotal materiales: |  | 19097
2 |  |  |  | Mano de obra
mo020 |  | h |  | Oficial de construcción. | 0.26 | 68611 | 17839
[5 empty] | Subtotal mano de obra: |  | 17839
3 |  |  |  | Herramientas
|  | % |  | Herramientas | 2 | 36936 | 739
Coste de mantenimiento decenal: 69.701G en los primeros 10 años. |  |  |  |  | Costos directos (1+2+3): |  | 37675