## Hoja 1
CVF010 | m³ | Foso de ascensor.
Foso de ascensor a nivel de fundación, mediante vaso de hormigón armado, realizado con hormigón fck 250, HA-25/B/19/IIa elaborado en planta, y vaciado desde camión, y acero AP 500, con una cuantía aproximada de 50 kg/m³. Incluso armaduras para formación de zunchos de borde y refuerzos, armaduras de espera, alambre de atar, separadores y líquido desencofrante MasterFinish RL 294 "MBCC de Sika", para evitar la adherencia del hormigón al encofrado. El precio incluye el montaje y desmontaje del sistema de encofrado y el corte, doblado y armado del acero en el lugar definitivo de su colocación en obra.
Código |  | Unidad | Descripción | Cantidad | Precio unitario | Precio parcial
1 |  |  | Materiales
mt08eme040 |  | m² | Paneles metálicos de varias dimensiones, para encofrar elementos de hormigón. | 0.025 | 321580 | 8040
mt50spa052b |  | m | Tablón de madera de pino, de 20x7,2 cm. | 0.1 | 39094 | 3909
mt50spa081a |  | Ud | Puntal metálico telescópico, de hasta 3 m de altura. | 0.065 | 119064 | 7739
mt08eme051a |  | m | Fleje de acero galvanizado, para encofrado metálico. | 0.5 | 1793 | 897
mt08var050 |  | kg | Alambre galvanizado para atar, de 1,30 mm de diámetro. | 0.45 | 9276 | 4174
mt08var060 |  | kg | Puntas de acero de 20x100 mm. | 0.5 | 54112 | 27056
mt08dba010g |  | l | Agente desmoldeante, a base de aceites especiales, emulsionable en agua MasterFinish RL 294 "MBCC de Sika", para encofrados metálicos, fenólicos o de madera. | 0.15 | 11503 | 1725
mt07sep010ab |  | Ud | Separador homologado de plástico, para armaduras de fundaciones de varios diámetros. | 4 | 983 | 3932
mt07aco020d |  | Ud | Separador homologado para muros. | 8 | 388 | 3104
mt07aco130b |  | kg | Acero en varillas corrugadas AP 500, según NP 4007 99, de varios diámetros. | 51 | 6249 | 318699
mt10haf130igqg |  | m³ | Hormigón fck 250, tipo HA-25/B/19/IIa según EHE-08, elaborado en planta. | 1.1 | 874041 | 961445
|  |  |  | Subtotal materiales: |  | 1340720
2 |  |  | Mano de obra
mo044 |  | h | Oficial encofrador. | 1.716 | 71401 | 122524
mo091 |  | h | Medio oficial encofrador. | 2.289 | 45747 | 104715
mo043 |  | h | Oficial armador de hormigón. | 0.366 | 71401 | 26133
mo090 |  | h | Medio oficial armador de hormigón. | 0.549 | 45747 | 25115
mo045 |  | h | Oficial hormigonero. | 0.286 | 71401 | 20421
mo092 |  | h | Medio oficial hormigonero. | 0.572 | 45747 | 26167
|  |  |  | Subtotal mano de obra: |  | 325075
3 |  |  | Herramientas
|  | % | Herramientas | 2 | 1665795 | 33316
Coste de mantenimiento decenal: 50.973G en los primeros 10 años. |  |  |  | Costos directos (1+2+3): |  | 1699111