## Hoja 1
EHR010 | m² | Losa nervada con casetón perdido.
Losa nervada de hormigón armado con casetón perdido, horizontal, con 15% de zonas macizas, con altura libre de planta de hasta 3 m, altura total 30 = 25+5 cm, realizado con hormigón fck 250, HA-25/B/19/IIa elaborado en planta, y vaciado con bomba, volumen 0,174 m³/m², y acero AP 500 en zona de ábacos, nervios y zunchos, cuantía 19 kg/m²; nervios de hormigón "in situ" de 10 cm de espesor, intereje 80 cm; bloque de hormigón, 70x23x25 cm; capa de compresión de 5 cm de espesor, con armadura de reparto formada por armadura secundaria de distribución ensamblada "in situ" ø 6 c/10 - ø 6 c/10 de acero AP 500, con varillas conformadas longitudinales de 6 mm de diámetro cada 10 cm y varillas conformadas transversales de 6 mm de diámetro cada 10 cm; montaje y desmontaje de sistema de encofrado continuo, con acabado para revestir, formado por: superficie encofrante de tableros de madera tratada, reforzados con varillas y perfiles, amortizables en 25 usos; estructura soporte horizontal de sopandas metálicas y accesorios de montaje, amortizables en 150 usos y estructura soporte vertical de puntales metálicos, amortizables en 150 usos. Incluso alambre de atar, separadores, líquido desencofrante MasterFinish RL 294 "MBCC de Sika", para evitar la adherencia del hormigón al encofrado y agente filmógeno MasterKure 215 WB "MBCC de Sika", para el curado de hormigones y morteros. El precio incluye el corte, doblado y armado del acero en el obrador y el montaje en el lugar definitivo de su colocación en obra, pero no incluye los pilares.
Código |  |  | Unidad | Descripción | Cantidad | Precio unitario | Precio parcial
1 |  |  |  | Materiales
mt08eft030a |  |  | m² | Tablero de madera tratada, de 22 mm de espesor, reforzado con varillas y perfiles. | 0.044 | 281383 | 12381
mt08eva030 |  |  | m² | Estructura soporte para encofrado recuperable, compuesta de: sopandas metálicas y accesorios de montaje. | 0.007 | 630792 | 4416
mt50spa081a |  |  | Ud | Puntal metálico telescópico, de hasta 3 m de altura. | 0.027 | 119064 | 3215
mt08cim030b |  |  | m³ | Madera de pino. | 0.003 | 2198500 | 6596
mt08var060 |  |  | kg | Puntas de acero de 20x100 mm. | 0.04 | 54112 | 2164
mt08dba010g |  |  | l | Agente desmoldeante, a base de aceites especiales, emulsionable en agua MasterFinish RL 294 "MBCC de Sika", para encofrados metálicos, fenólicos o de madera. | 0.03 | 11503 | 345
mt07cho010l |  |  | Ud | Bloque de hormigón, 70x23x25 cm, para losa nervada. Incluso piezas especiales. | 4.244 | 11052 | 46905
mt07aco020g |  |  | Ud | Separador homologado para losas nervadas. | 1.2 | 388 | 466
mt07aco130b |  |  | kg | Acero en varillas corrugadas AP 500, según NP 4007 99, de varios diámetros. | 19.95 | 6249 | 124668
mt08var050 |  |  | kg | Alambre galvanizado para atar, de 1,30 mm de diámetro. | 0.19 | 9276 | 1762
mt07ame141aaa1 |  |  | m² | Armadura secundaria de distribución ensamblada "in situ" ø 6 c/10 - ø 6 c/10 de acero AP 500, según NP 4007 99, con varillas conformadas longitudinales de 6 mm de diámetro cada 10 cm y varillas conformadas transversales de 6 mm de diámetro cada 10 cm. | 1.1 | 27747 | 30522
mt10haf130bgqg |  |  | m³ | Hormigón fck 250, bombeable, tipo HA-25/B/19/IIa según EHE-08, elaborado en planta. | 0.183 | 874041 | 159950
mt08cur020d |  |  | l | Agente filmógeno MasterKure 215 WB "MBCC de Sika", para el curado de hormigones y morteros. | 0.15 | 9957 | 1494
[5 empty] | Subtotal materiales: |  | 394884
2 |  |  |  | Equipo y maquinaria
mq06bhe010 |  |  | h | Camión bomba estacionado en obra, para bombeo de hormigón. | 0.016 | 1086660 | 17387
[5 empty] | Subtotal equipo y maquinaria: |  | 17387
3 |  |  |  | Mano de obra
mo044 |  |  | h | Oficial encofrador. | 0.641 | 71401 | 45768
mo091 |  |  | h | Medio oficial encofrador. | 0.629 | 45747 | 28775
mo043 |  |  | h | Oficial armador de hormigón. | 0.261 | 71401 | 18636
mo090 |  |  | h | Medio oficial armador de hormigón. | 0.283 | 45747 | 12946
mo045 |  |  | h | Oficial hormigonero. | 0.011 | 71401 | 785
mo092 |  |  | h | Medio oficial hormigonero. | 0.043 | 45747 | 1967
[5 empty] | Subtotal mano de obra: |  | 108877
4 |  |  |  | Herramientas
|  |  | % | Herramientas | 2 | 521148 | 10423
Coste de mantenimiento decenal: 26.579G en los primeros 10 años. |  |  |  |  | Costos directos (1+2+3+4): |  | 531571