## Hoja 1
FDA006 | m | Antepecho de hormigón armado.
Antepecho de hormigón armado, de 1,25 m de alto y 0,2 m de ancho, realizado con hormigón fck 250, HA-25/B/19/IIa elaborado en planta, y vaciado con bomba, y acero AP 500, con una cuantía aproximada de 45 kg/m, montaje y desmontaje de sistema de encofrado metálico en las dos caras del muro. Incluso líquido desencofrante MasterFinish RL 294 "MBCC de Sika", para evitar la adherencia del hormigón al encofrado. El precio incluye el corte, doblado y armado del acero en el lugar definitivo de su colocación en obra.
Código |  |  | Unidad | Descripción | Cantidad | Precio unitario | Precio parcial
1 |  |  |  | Materiales
mt08eme040 |  |  | m² | Paneles metálicos de varias dimensiones, para encofrar elementos de hormigón. | 0.017 | 321580 | 5.467
mt08dba010g |  |  | l | Agente desmoldeante, a base de aceites especiales, emulsionable en agua MasterFinish RL 294 "MBCC de Sika", para encofrados metálicos, fenólicos o de madera. | 0.075 | 11503 | 863
mt07aco020d |  |  | Ud | Separador homologado para muros. | 7 | 388 | 2.716
mt07aco130b |  |  | kg | Acero en varillas corrugadas AP 500, según NP 4007 99, de varios diámetros. | 45.9 | 6249 | 286.829
mt08var050 |  |  | kg | Alambre galvanizado para atar, de 1,30 mm de diámetro. | 0.585 | 9276 | 5.426
mt10haf130bgqg |  |  | m³ | Hormigón fck 250, bombeable, tipo HA-25/B/19/IIa según EHE-08, elaborado en planta. | 0.263 | 874041 | 229.873
[5 empty] | Subtotal materiales: |  | 531.174
2 |  |  |  | Equipo y maquinaria
mq06bhe010 |  |  | h | Camión bomba estacionado en obra, para bombeo de hormigón. | 0.011 | 1086660 | 11.953
[5 empty] | Subtotal equipo y maquinaria: |  | 11.953
3 |  |  |  | Mano de obra
mo044 |  |  | h | Oficial encofrador. | 0.708 | 71401 | 50.552
mo091 |  |  | h | Medio oficial encofrador. | 0.772 | 45747 | 35.317
mo043 |  |  | h | Oficial armador de hormigón. | 0.453 | 71401 | 32.345
mo090 |  |  | h | Medio oficial armador de hormigón. | 0.577 | 45747 | 26.396
mo045 |  |  | h | Oficial hormigonero. | 0.014 | 71401 | 1
mo092 |  |  | h | Medio oficial hormigonero. | 0.06 | 45747 | 2.745
[5 empty] | Subtotal mano de obra: |  | 148.355
4 |  |  |  | Herramientas
|  |  | % | Herramientas | 2 | 691.482 | 13.83
Coste de mantenimiento decenal: 28.212G en los primeros 10 años. |  |  |  |  | Costos directos (1+2+3+4): |  | 705.312