## Hoja 1
ANS010 | m² | Solera de hormigón.
Solera de hormigón con adición de fibras de 10 cm de espesor, realizada con hormigón fck 150, HM-15/B/19/I elaborado en planta y vaciado con bomba con un contenido de fibras sin función estructural, fibras de vidrio resistentes a los álcalis (AR) de 2 kg/m³, extendido y vibrado manual mediante regla vibrante, sin tratamiento de su superficie; con juntas de retracción de 5 mm de espesor, mediante corte con disco de diamante. Incluso panel de poliestireno expandido de 3 cm de espesor, para la ejecución de juntas de dilatación. El precio no incluye la base de la solera.
Código |  | Unidad | Descripción | Cantidad | Precio unitario | Precio parcial
1 |  |  | Materiales
mt08fic020b |  | kg | Fibras de vidrio resistentes a los álcalis (AR), con un contenido mínimo de zirconio del 17,1%, de 13 mm de longitud y 13,5 micras de diámetro, con 100 filamentos por hebra unidos entre sí mediante adhesivo, límite elástico 74000 N/mm², resistencia a tracción 1620 MPa, para prevenir fisuras por retracción en elementos de hormigón. | 0.2 | 53988 | 10798
mt10hmf130gnd |  | m³ | Hormigón masivo fck 150, bombeable, tipo HM-15/B/19/I, elaborado en planta. | 0.105 | 671540 | 70512
mt16pea020c |  | m² | Panel rígido de poliestireno expandido, mecanizado lateral recto, de 30 mm de espesor, resistencia térmica 0,8 m²K/W, conductividad térmica 0,036 W/(mK), para junta de dilatación. | 0.05 | 21038 | 1052
|  |  |  | Subtotal materiales: |  | 82362
2 |  |  | Equipo y maquinaria
mq06vib020 |  | h | Regla vibrante de 3 m. | 0.097 | 29851 | 2896
mq06cor020 |  | h | Equipo para corte de juntas en soleras de hormigón. | 0.094 | 60725 | 5708
mq06bhe010 |  | h | Camión bomba estacionado en obra, para bombeo de hormigón. | 0.005 | 1086660 | 5433
|  |  |  | Subtotal equipo y maquinaria: |  | 14037
3 |  |  | Mano de obra
mo112 |  | h | Ayudante especializado de construcción. | 0.111 | 43020 | 4775
mo020 |  | h | Oficial de construcción. | 0.081 | 68611 | 5557
mo113 |  | h | Ayudante de construcción. | 0.081 | 42327 | 3428
mo077 |  | h | Medio oficial de construcción. | 0.041 | 43989 | 1804
|  |  |  | Subtotal mano de obra: |  | 15564
4 |  |  | Herramientas
|  | % | Herramientas | 2 | 111963 | 2239
Coste de mantenimiento decenal: 7.994G en los primeros 10 años. |  |  |  | Costos directos (1+2+3+4): |  | 114202