## Hoja 1
EHL010 | m² | Losa maciza.
Losa maciza de hormigón armado, horizontal, con altura libre de planta de hasta 3 m, canto 24 cm, realizada con hormigón fck 250, HA-25/B/19/IIa elaborado en planta, y vaciado con bomba, y acero AP 500, con una cuantía aproximada de 21 kg/m²; montaje y desmontaje de sistema de encofrado continuo, con acabado para revestir, formado por: superficie encofrante de tableros de madera tratada, reforzados con varillas y perfiles, amortizables en 25 usos; estructura soporte horizontal de sopandas metálicas y accesorios de montaje, amortizables en 150 usos y estructura soporte vertical de puntales metálicos, amortizables en 150 usos. Incluso nervios y zunchos perimetrales de planta y huecos, alambre de atar, separadores, aplicación de líquido desencofrante MasterFinish RL 294 "MBCC de Sika" y agente filmógeno MasterKure 215 WB "MBCC de Sika", para el curado de hormigones y morteros. El precio incluye el corte, doblado y armado del acero en el obrador y el montaje en el lugar definitivo de su colocación en obra, pero no incluye los pilares.
Código |  |  | Unidad | Descripción | Cantidad | Precio unitario | Precio parcial
1 |  |  |  | Materiales
mt08eft030a |  |  | m² | Tablero de madera tratada, de 22 mm de espesor, reforzado con varillas y perfiles. | 0.044 | 281383 | 12.381
mt08eva030 |  |  | m² | Estructura soporte para encofrado recuperable, compuesta de: sopandas metálicas y accesorios de montaje. | 0.007 | 630792 | 4.416
mt50spa081a |  |  | Ud | Puntal metálico telescópico, de hasta 3 m de altura. | 0.027 | 119064 | 3.215
mt08cim030b |  |  | m³ | Madera de pino. | 0.003 | 2198500 | 6.595
mt08var060 |  |  | kg | Puntas de acero de 20x100 mm. | 0.04 | 54112 | 2.164
mt08dba010g |  |  | l | Agente desmoldeante, a base de aceites especiales, emulsionable en agua MasterFinish RL 294 "MBCC de Sika", para encofrados metálicos, fenólicos o de madera. | 0.03 | 11503 | 345
mt07aco020h |  |  | Ud | Separador homologado para losas macizas. | 3 | 543 | 1.629
mt07aco130b |  |  | kg | Acero en varillas corrugadas AP 500, según NP 4007 99, de varios diámetros. | 22.05 | 6249 | 137.79
mt08var050 |  |  | kg | Alambre galvanizado para atar, de 1,30 mm de diámetro. | 0.294 | 9276 | 2.727
mt10haf130bgqg |  |  | m³ | Hormigón fck 250, bombeable, tipo HA-25/B/19/IIa según EHE-08, elaborado en planta. | 0.252 | 874041 | 220.258
mt08cur020d |  |  | l | Agente filmógeno MasterKure 215 WB "MBCC de Sika", para el curado de hormigones y morteros. | 0.15 | 9957 | 1.494
[5 empty] | Subtotal materiales: |  | 393.014
2 |  |  |  | Equipo y maquinaria
mq06bhe010 |  |  | h | Camión bomba estacionado en obra, para bombeo de hormigón. | 0.026 | 1086660 | 28.253
[5 empty] | Subtotal equipo y maquinaria: |  | 28.253
3 |  |  |  | Mano de obra
mo044 |  |  | h | Oficial encofrador. | 0.705 | 71401 | 50.338
mo091 |  |  | h | Medio oficial encofrador. | 0.705 | 45747 | 32.252
mo043 |  |  | h | Oficial armador de hormigón. | 0.414 | 71401 | 29.56
mo090 |  |  | h | Medio oficial armador de hormigón. | 0.385 | 45747 | 17.613
mo045 |  |  | h | Oficial hormigonero. | 0.017 | 71401 | 1.214
mo092 |  |  | h | Medio oficial hormigonero. | 0.071 | 45747 | 3.248
[5 empty] | Subtotal mano de obra: |  | 134.225
4 |  |  |  | Herramientas
|  |  | % | Herramientas | 2 | 555.492 | 11.11
Coste de mantenimiento decenal: 28.330G en los primeros 10 años. |  |  |  |  | Costos directos (1+2+3+4): |  | 566.602