## Hoja 1
EHO040 | m² |  | Impregnación para la protección del hormigón armado frente a la corrosión.
Aplicación manual de dos manos de impregnación incolora inhibidora de la corrosión por migración, (rendimiento: 0,5 kg/m²), para la protección del hormigón armado frente a la corrosión.
Código |  | Unidad |  | Descripción | Cantidad | Precio unitario | Precio parcial
1 |  |  |  | Materiales
mt27tsd040b |  | kg |  | Impregnación incolora inhibidora de la corrosión por migración, para la protección frente a la corrosión de elementos de hormigón armado y pretensado. | 0.5 | 117163 | 58.582
[5 empty] | Subtotal materiales: |  | 58.582
2 |  |  |  | Mano de obra
mo020 |  | h |  | Oficial de construcción. | 0.211 | 68611 | 14.477
mo113 |  | h |  | Ayudante de construcción. | 0.211 | 42327 | 8.931
[5 empty] | Subtotal mano de obra: |  | 23.408
3 |  |  |  | Herramientas
|  | % |  | Herramientas | 2 | 81.99 | 1.64
Coste de mantenimiento decenal: 10.036G en los primeros 10 años. |  |  |  |  | Costos directos (1+2+3): |  | 83.63