## Hoja 1
EHO060 | m² |  | Revestimiento realcalinizador y protector del hormigón armado frente a la carbonatación.
Aplicación manual de dos capas de revestimiento realcalinizador y protector MasterProtect 126 "MBCC de Sika", de 3 mm de espesor (rendimiento: 3 kg/m² cada capa), para la reducción de la profundidad de carbonatación y posterior protección del hormigón armado frente a la carbonatación.
Código |  | Unidad |  | Descripción | Cantidad | Precio unitario | Precio parcial
1 |  |  |  | Materiales
mt09reh470c |  | kg |  | Revestimiento realcalinizador y protector MasterProtect 126 "MBCC de Sika", compuesto por una mezcla de cementos especiales, agregados de granulometría seleccionada y aditivos, sin disolventes, permeable al vapor de agua y con resistencia a las heladas, para la reducción de la profundidad de carbonatación y posterior protección del hormigón armado frente a la carbonatación. | 6 | 15032 | 90.192
[5 empty] | Subtotal materiales: |  | 90.192
2 |  |  |  | Mano de obra
mo020 |  | h |  | Oficial de construcción. | 0.247 | 68611 | 16.947
mo113 |  | h |  | Ayudante de construcción. | 0.247 | 42327 | 10.455
[5 empty] | Subtotal mano de obra: |  | 27.402
3 |  |  |  | Herramientas
|  | % |  | Herramientas | 2 | 117.594 | 2.352
[5 empty] | Costos directos (1+2+3): |  | 119.946