## Hoja 1
EHO200 | m² |  | Revestimiento para la protección del hormigón o mortero frente a la carbonatación y ambientes agresivos contaminados.
Aplicación manual de dos manos de revestimiento rígido a base de resinas acrílicas en dispersión acuosa, MasterProtect 320 "MBCC de Sika", color blanco, acabado mate, textura lisa, (rendimiento: 200 g/m² cada mano), para la protección del hormigón o mortero frente a la carbonatación y ambientes agresivos contaminados.
Código |  | Unidad |  | Descripción | Cantidad | Precio unitario | Precio parcial
1 |  |  |  | Materiales
mt27tsb010sa |  | kg |  | Revestimiento rígido a base de resinas acrílicas en dispersión acuosa, MasterProtect 320 "MBCC de Sika", color blanco, acabado mate, textura lisa, impermeable al dióxido de carbono y permeable al vapor de agua, para la protección de hormigón o mortero, frente a la carbonatación y ambientes agresivos contaminados. | 0.4 | 53904 | 21.562
[5 empty] | Subtotal materiales: |  | 21.562
2 |  |  |  | Mano de obra
mo020 |  | h |  | Oficial de construcción. | 0.211 | 68611 | 14.477
mo113 |  | h |  | Ayudante de construcción. | 0.211 | 42327 | 8.931
[5 empty] | Subtotal mano de obra: |  | 23.408
3 |  |  |  | Herramientas
|  | % |  | Herramientas | 2 | 44.97 | 899
Coste de mantenimiento decenal: 4.128G en los primeros 10 años. |  |  |  |  | Costos directos (1+2+3): |  | 45.869