## Hoja 1
EHU005 | m² | Losa sanitaria ventilada sobre murete de mampostería.
Losa sanitaria ventilada de hormigón armado, canto 30 = 25+5 cm, realizado con hormigón fck 250, HA-25/B/19/IIa elaborado en planta, y vaciado con bomba, volumen 0,104 m³/m², y acero AP 500 en zona de refuerzo de negativos y conectores de viguetas y zunchos, cuantía 6 kg/m²; formado por: vigueta pretensada T-18; bovedilla de hormigón, 60x20x25 cm; capa de compresión de 5 cm de espesor, con armadura de reparto formada por armadura secundaria de distribución ensamblada "in situ" ø 6 c/10 - ø 6 c/10 de acero AP 500, con varillas conformadas longitudinales de 6 mm de diámetro cada 10 cm y varillas conformadas transversales de 6 mm de diámetro cada 10 cm, sobre murete de apoyo de 80 cm de altura de ladrillo cerámico perforado (panal), para revestir, 24x11,5x9 cm, con mortero de cemento confeccionado en obra, con 250 kg/m³ de cemento, color gris, dosaje 1:6, suministrado en bolsas, acabado con membrana prefabricada asfáltica. Incluso agente filmógeno MasterKure 215 WB "MBCC de Sika", para el curado de hormigones y morteros. El precio incluye el corte, doblado y armado del acero en el obrador y el montaje en el lugar definitivo de su colocación en obra.
Código |  |  | Unidad | Descripción | Cantidad | Precio unitario | Precio parcial
1 |  |  |  | Materiales
mt04lpv010a |  |  | Ud | Ladrillo cerámico perforado (panal), para revestir, 24x11,5x9 cm, densidad 780 kg/m³. | 48.3 | 2365 | 114.23
mt08aaa010a |  |  | m³ | Agua. | 0.004 | 9276 | 37
mt01arg005a |  |  | t | Arena de cantera, para mortero preparado en obra. | 0.03 | 106727 | 3.202
mt08cem000p |  |  | kg | Cemento gris en bolsas. | 4.666 | 1187 | 5.539
mt14lba010g |  |  | m² | Membrana prefabricada de betún modificado con elastómero SBS, de 3,5 mm de espesor, masa nominal 4 kg/m², con armadura de fieltro de poliéster no tejido de 160 g/m², de superficie no protegida. | 0.84 | 72491 | 60.892
mt08eft030a |  |  | m² | Tablero de madera tratada, de 22 mm de espesor, reforzado con varillas y perfiles. | 0.028 | 281383 | 7.879
mt08cim030b |  |  | m³ | Madera de pino. | 0.003 | 2198500 | 6.595
mt08var060 |  |  | kg | Puntas de acero de 20x100 mm. | 0.04 | 54112 | 2.164
mt08dba010d |  |  | l | Agente desmoldeante, a base de aceites especiales, emulsionable en agua, para encofrados metálicos, fenólicos o de madera. | 0.03 | 11158 | 335
mt07bho010d |  |  | Ud | Bovedilla de hormigón, 60x20x25 cm. Incluso piezas especiales. | 5.25 | 5278 | 27.71
mt07vau010a |  |  | m | Vigueta pretensada, T-18, con una longitud media menor de 4 m. | 0.165 | 32286 | 5.327
mt07vau010b |  |  | m | Vigueta pretensada, T-18, con una longitud media entre 4 y 5 m. | 0.908 | 34770 | 31.571
mt07vau010c |  |  | m | Vigueta pretensada, T-18, con una longitud media entre 5 y 6 m. | 0.495 | 36633 | 18.133
mt07vau010d |  |  | m | Vigueta pretensada, T-18, con una longitud media mayor de 6 m. | 0.083 | 45325 | 3.762
mt07aco130b |  |  | kg | Acero en varillas corrugadas AP 500, según NP 4007 99, de varios diámetros. | 6.3 | 6249 | 39.369
mt08var050 |  |  | kg | Alambre galvanizado para atar, de 1,30 mm de diámetro. | 0.072 | 9276 | 668
mt07ame141aaa1 |  |  | m² | Armadura secundaria de distribución ensamblada "in situ" ø 6 c/10 - ø 6 c/10 de acero AP 500, según NP 4007 99, con varillas conformadas longitudinales de 6 mm de diámetro cada 10 cm y varillas conformadas transversales de 6 mm de diámetro cada 10 cm. | 1.1 | 27747 | 30.522
mt10haf130bgqg |  |  | m³ | Hormigón fck 250, bombeable, tipo HA-25/B/19/IIa según EHE-08, elaborado en planta. | 0.109 | 874041 | 95.27
mt08cur020d |  |  | l | Agente filmógeno MasterKure 215 WB "MBCC de Sika", para el curado de hormigones y morteros. | 0.15 | 9957 | 1.494
[5 empty] | Subtotal materiales: |  | 454.699
2 |  |  |  | Equipo y maquinaria
mq06bhe010 |  |  | h | Camión bomba estacionado en obra, para bombeo de hormigón. | 0.016 | 1086660 | 17.387
mq06hor010 |  |  | h | Hormigonera eléctrica con una capacidad de amasado de 160 l. | 0.015 | 19690 | 295
[5 empty] | Subtotal equipo y maquinaria: |  | 17.682
3 |  |  |  | Mano de obra
mo021 |  |  | h | Oficial mampostero. | 0.947 | 68611 | 64.974
mo114 |  |  | h | Ayudante mampostero. | 0.735 | 42327 | 31.111
mo044 |  |  | h | Oficial encofrador. | 0.325 | 71401 | 23.205
mo091 |  |  | h | Medio oficial encofrador. | 0.319 | 45747 | 14.593
mo043 |  |  | h | Oficial armador de hormigón. | 0.102 | 71401 | 7.283
mo090 |  |  | h | Medio oficial armador de hormigón. | 0.11 | 45747 | 5.032
mo045 |  |  | h | Oficial hormigonero. | 0.011 | 71401 | 785
mo092 |  |  | h | Medio oficial hormigonero. | 0.044 | 45747 | 2.013
[5 empty] | Subtotal mano de obra: |  | 148.996
4 |  |  |  | Herramientas
|  |  | % | Herramientas | 2 | 621.377 | 12.428
Coste de mantenimiento decenal: 25.352G en los primeros 10 años. |  |  |  |  | Costos directos (1+2+3+4): |  | 633.805