## Hoja 1
EHW012 | Ud |  | Anclaje químico estructural sobre hormigón, mediante mortero fluido con resina.
Anclaje químico estructural realizado sobre hormigón de resistencia característica mínima 20 N/mm², mediante perforación de 10 mm de diámetro y 85 mm de profundidad, relleno del orificio con mortero fluido de fraguado rápido, de dos componentes a base de resina epoxi, MasterFlow 150 "MBCC de Sika", y posterior inserción de varilla roscada con tuerca y arandela de acero galvanizado calidad 5.8, según ISO 898-1, de 8 mm de diámetro y 110 mm de longitud.
Código |  | Unidad |  | Descripción | Cantidad | Precio unitario | Precio parcial
1 |  |  |  | Materiales
mt09reh321d |  | kg |  | Mortero fluido de fraguado rápido, de dos componentes a base de resina epoxi, MasterFlow 150 "MBCC de Sika", con endurecedor amínico, sin retracción, de elevada resistencia mecánica, impermeable al agua y con alta resistencia a los agentes químicos, para anclajes y rellenos. | 0.008 | 34337 | 275
mt26reh305aa |  | Ud |  | Anclaje compuesto por varilla roscada de acero galvanizado calidad 5.8, según ISO 898-1 de 8 mm de diámetro, y 110 mm de longitud, tuerca y arandela, para fijaciones sobre estructuras de hormigón. | 1 | 10048 | 10048
[5 empty] | Subtotal materiales: |  | 10323
2 |  |  |  | Mano de obra
mo020 |  | h |  | Oficial de construcción. | 0.12 | 68611 | 8233
mo112 |  | h |  | Ayudante especializado de construcción. | 0.12 | 43020 | 5162
[5 empty] | Subtotal mano de obra: |  | 13395
3 |  |  |  | Herramientas
|  | % |  | Herramientas | 2 | 23718 | 474
Coste de mantenimiento decenal: 1.693G en los primeros 10 años. |  |  |  |  | Costos directos (1+2+3): |  | 24192