## Hoja 1
EHY034 | m² |  | Reparación superficial y acabado de estructura de hormigón, con mortero a base de cemento, modificado con polímeros.
Aplicación manual de mortero a base de cemento hidráulico, tixotrópico y modificado con polímeros, MasterEmaco N 205 FC "MBCC de Sika", de color gris, con resistencia a compresión a 28 días mayor de 15 N/mm², Euroclase F de reacción al fuego, compuesto de cemento, resinas especiales y arena, en capa de 3 mm de espesor medio, con acabado superficial fratasado con esponja o fratás, para reparación de superficies dañadas en estructuras de hormigón.
Código |  | Unidad |  | Descripción | Cantidad | Precio unitario | Precio parcial
1 |  |  |  | Materiales
mt09reh094d |  | kg |  | Mortero a base de cemento hidráulico, tixotrópico y modificado con polímeros, MasterEmaco N 205 FC "MBCC de Sika", de color gris, con resistencia a compresión a 28 días mayor de 15 N/mm², Euroclase F de reacción al fuego, compuesto de cemento, resinas especiales y arena, con efecto protector frente a la carbonatación y resistencia a la intemperie, para reparación superficial y acabado de estructuras de hormigón. | 5.4 | 5920 | 31968
[5 empty] | Subtotal materiales: |  | 31968
2 |  |  |  | Mano de obra
mo020 |  | h |  | Oficial de construcción. | 0.536 | 68611 | 36775
mo113 |  | h |  | Ayudante de construcción. | 0.536 | 42327 | 22687
[5 empty] | Subtotal mano de obra: |  | 59462
3 |  |  |  | Herramientas
|  | % |  | Herramientas | 2 | 91430 | 1829
Coste de mantenimiento decenal: 1.865G en los primeros 10 años. |  |  |  |  | Costos directos (1+2+3): |  | 93259