## Hoja 1
ADE002 | m³ | Excavación a cielo abierto, con medios mecánicos.
Excavación a cielo abierto, en cualquier tipo de terreno, con medios mecánicos, y carga a camión. El precio no incluye el transporte de los materiales excavados.
Código |  | Unidad | Descripción | Cantidad | Precio unitario | Precio parcial
1 |  |  | Equipo y maquinaria
mq01exn050c |  | h | Retroexcavadora sobre neumáticos, de 85 kW, con martillo rompedor. | 0.25 | 410133 | 102.533
|  |  |  | Subtotal equipo y maquinaria: |  | 102.533
2 |  |  | Mano de obra
mo113 |  | h | Ayudante de construcción. | 0.114 | 41173 | 4.694
|  |  |  | Subtotal mano de obra: |  | 4.694
3 |  |  | Herramientas
|  | % | Herramientas | 2 | 107.227 | 2.145
|  |  |  | Costos directos (1+2+3): |  | 109.372