## Hoja 1
ADR100 | m² |  | Compactación mecánica de fondo de excavación.
Compactación mecánica de fondo de excavación, con compactador monocilíndrico vibrante autopropulsado, hasta alcanzar una densidad seca no inferior al 95% de la máxima obtenida en el ensayo Proctor Modificado. El precio no incluye la realización del ensayo Proctor Modificado.
Código |  | Unidad |  | Descripción | Cantidad | Precio unitario | Precio parcial
1 |  |  |  | Equipo y maquinaria
mq02rov010c |  | h |  | Compactador monocilíndrico vibrante autopropulsado, de 74 kW, de 7,42 t, ancho de trabajo 167,6 cm. | 0.022 | 322164 | 7.088
mq02cia020j |  | h |  | Camión cisterna, de 8 m³ de capacidad. | 0.005 | 678593 | 3.393
[5 empty] | Subtotal equipo y maquinaria: |  | 10.481
2 |  |  |  | Herramientas
|  | % |  | Herramientas | 2 | 10.481 | 210
[5 empty] | Costos directos (1+2): |  | 10.691