## Hoja 1
ANS025 | m² |  | Solera de hormigón masivo con cal.
Solera de hormigón masivo de 10 cm de espesor, realizado con cal hidráulica natural, con resistencia a compresión de 5 a 15 N/mm², con una resistencia a compresión a 90 días mayor o igual a 11,5 Mpa (115 kg/cm²), preparado en obra y vaciado con medios manuales, extendido y vibrado manual mediante regla vibrante, sin tratamiento de su superficie; con juntas de retracción de 5 mm de espesor, mediante corte con disco de diamante. Incluso tablero de madera de 2 cm de espesor, para la ejecución de juntas de dilatación. El precio no incluye la base de la solera.
Código |  | Unidad |  | Descripción | Cantidad | Precio unitario | Precio parcial
1 |  |  |  | Materiales
mt08aaa010a |  | m³ |  | Agua. | 0.026 | 9276 | 241
mt01arg008a |  | m³ |  | Arena, de tamaño máximo 0/3 mm. | 0.043 | 98723 | 4.245
mt01arg008c |  | m³ |  | Arena, de tamaño máximo 3/8 mm. | 0.043 | 123922 | 5.329
mt01arg008d |  | m³ |  | Gravilla, de tamaño máximo 8/16 mm. | 0.057 | 139932 | 7.976
mt08cal020c |  | kg |  | Cal hidráulica natural con resistencia a compresión de 5 a 15 N/mm², en bolsas. | 50.164 | 3989 | 200.104
mt08ema050a |  | m³ |  | Madera para encofrar, de 22 mm de espesor. | 0.001 | 2380930 | 2.381
[5 empty] | Subtotal materiales: |  | 220.276
2 |  |  |  | Equipo y maquinaria
mq06vib020 |  | h |  | Regla vibrante de 3 m. | 0.084 | 29851 | 2.507
mq06cor020 |  | h |  | Equipo para corte de juntas en soleras de hormigón. | 0.082 | 60725 | 4.979
mq06hor010 |  | h |  | Hormigonera eléctrica con una capacidad de amasado de 160 l. | 0.063 | 19690 | 1.24
[5 empty] | Subtotal equipo y maquinaria: |  | 8.726
3 |  |  |  | Mano de obra
mo113 |  | h |  | Ayudante de construcción. | 0.195 | 42327 | 8.254
mo112 |  | h |  | Ayudante especializado de construcción. | 0.225 | 43020 | 9.679
mo020 |  | h |  | Oficial de construcción. | 0.069 | 68611 | 4.734
mo077 |  | h |  | Medio oficial de construcción. | 0.034 | 43989 | 1.496
[5 empty] | Subtotal mano de obra: |  | 24.163
4 |  |  |  | Herramientas
|  | % |  | Herramientas | 2 | 253.165 | 5.063
Coste de mantenimiento decenal: 13.686G en los primeros 10 años. |  |  |  |  | Costos directos (1+2+3+4): |  | 258.228