## Hoja 1
ANS035 | m² |  | Sistema de encofrado para solera.
Montaje de sistema de encofrado recuperable de madera, para solera, formado por tablones de madera, amortizables en 4 usos, y posterior desmontaje del sistema de encofrado. Incluso elementos de sustentación, fijación y acodalamientos necesarios para su estabilidad y líquido desencofrante, para evitar la adherencia del hormigón al encofrado.
Código |  | Unidad |  | Descripción | Cantidad | Precio unitario | Precio parcial
1 |  |  |  | Materiales
mt08ema050b |  | m³ |  | Madera para encofrar, de 26 mm de espesor. | 0.02 | 2380930 | 47.619
mt08var050 |  | kg |  | Alambre galvanizado para atar, de 1,30 mm de diámetro. | 0.1 | 9276 | 928
mt08var060 |  | kg |  | Puntas de acero de 20x100 mm. | 0.05 | 54112 | 2.706
mt08dba010d |  | l |  | Agente desmoldeante, a base de aceites especiales, emulsionable en agua, para encofrados metálicos, fenólicos o de madera. | 0.03 | 11158 | 335
[5 empty] | Subtotal materiales: |  | 51.588
2 |  |  |  | Mano de obra
mo044 |  | h |  | Oficial encofrador. | 0.36 | 71401 | 25.704
mo091 |  | h |  | Medio oficial encofrador. | 0.36 | 45747 | 16.469
[5 empty] | Subtotal mano de obra: |  | 42.173
3 |  |  |  | Herramientas
|  | % |  | Herramientas | 2 | 93.761 | 1.875
[5 empty] | Costos directos (1+2+3): |  | 95.636