## Hoja 1
ASA011 | Ud | Registro de hormigón masivo "in situ".
Registro de paso enterrada, de hormigón masivo "in situ" fck 300, HM-30/B/20/I+Qb, de dimensiones interiores 40x40x50 cm, sobre solera de hormigón masivo de 15 cm de espesor, formación de pendiente mínima del 2%, con el mismo tipo de hormigón, cerrada superiormente con marco y tapa de fundición carga de rotura 125 kN; previa excavación con medios manuales y posterior relleno del trasdós con material granular. Incluso molde reutilizable de chapa metálica amortizable en 20 usos y colector de conexión de PVC, de tres entradas y una salida, con tapa de registro, para encuentros.
Código |  | Unidad | Descripción | Cantidad | Precio unitario | Precio parcial
1 |  |  | Materiales
mt10hmf130iOe |  | m³ | Hormigón masivo fck 300, tipo HM-30/B/19/I+Qb, elaborado en planta, con cemento resistente a sulfatos SR. | 0.218 | 1277140 | 278.416
mt11var130 |  | Ud | Colector de conexión de PVC, con tres entradas y una salida, con tapa de registro. | 1 | 386026 | 386.026
mt08epr030a |  | Ud | Molde reutilizable para formación de registros de sección cuadrada de 40x40x50 cm, de chapa metálica, incluso accesorios de montaje. | 0.05 | 1124760 | 56.238
mt11tfa010a |  | Ud | Marco y tapa de fundición, 40x40 cm, para registro registrable, carga de rotura 125 kN. | 1 | 216174 | 216.174
mt01arr010a |  | t | Grava de cantera, de 19 a 25 mm de diámetro. | 0.355 | 67807 | 24.071
|  |  |  | Subtotal materiales: |  | 960.925
2 |  |  | Mano de obra
mo020 |  | h | Oficial de construcción. | 1.03 | 66739 | 68.741
mo113 |  | h | Ayudante de construcción. | 1.427 | 41173 | 58.753
|  |  |  | Subtotal mano de obra: |  | 127.494
3 |  |  | Herramientas
|  | % | Herramientas | 2 | 1088420 | 21.768
Coste de mantenimiento decenal: 55.509G en los primeros 10 años. |  |  |  | Costos directos (1+2+3): |  | 1110190