## Hoja 1
ASI020 | Ud |  | Sumidero sifónico.
Instalación de sumidero sifónico de PVC, de salida vertical de 110 mm de diámetro, con rejilla de PVC de 300x300 mm, para recogida de aguas pluviales o de locales húmedos. Incluso accesorios de montaje, piezas especiales y elementos de sujeción.
Código |  | Unidad |  | Descripción | Cantidad | Precio unitario | Precio parcial
1 |  |  |  | Materiales
mt11sup030q |  | Ud |  | Sumidero sifónico de PVC, de salida vertical de 110 mm de diámetro, con rejilla de PVC de 300x300 mm. | 1 | 307544 | 307.544
mt11var020 |  | Ud |  | Kit de accesorios de montaje, piezas especiales y elementos de sujeción, para saneamiento. | 1 | 7721 | 7.721
[5 empty] | Subtotal materiales: |  | 315.265
2 |  |  |  | Mano de obra
mo008 |  | h |  | Oficial plomero. | 0.458 | 68579 | 31.409
[5 empty] | Subtotal mano de obra: |  | 31.409
3 |  |  |  | Herramientas
|  | % |  | Herramientas | 2 | 346.674 | 6.933
Coste de mantenimiento decenal: 49.505G en los primeros 10 años. |  |  |  |  | Costos directos (1+2+3): |  | 353.607