## Hoja 1
AUR030 | m³ |  | Relleno localizado con material de drenaje.
Relleno localizado con grava filtrante sin clasificar, en trasdós de muro, para drenaje de las aguas procedentes de lluvia, con el fin de evitar encharcamientos y el sobreempuje hidrostático contra las estructuras de contención, y compactación en tongadas sucesivas de 20 cm de espesor máximo con pisón vibrante de guiado manual. El precio no incluye la red de drenaje.
Código |  | Unidad |  | Descripción | Cantidad | Precio unitario | Precio parcial
1 |  |  |  | Materiales
mt01ard030b |  | t |  | Grava filtrante sin clasificar. | 1.5 | 111675 | 167.513
mt08aaa010a |  | m³ |  | Agua. | 0.008 | 9226 | 74
[5 empty] | Subtotal materiales: |  | 167.587
2 |  |  |  | Equipo y maquinaria
mq01pan070b |  | h |  | Mini pala cargadora sobre neumáticos, de 52 kW/1 m³ kW. | 0.025 | 207338 | 5.183
mq02rop020 |  | h |  | Pisón vibrante de guiado manual, de 80 kg, con placa de 30x30 cm, tipo rana. | 0.38 | 22084 | 8.392
[5 empty] | Subtotal equipo y maquinaria: |  | 13.575
3 |  |  |  | Mano de obra
mo113 |  | h |  | Ayudante de construcción. | 0.434 | 41173 | 17.869
[5 empty] | Subtotal mano de obra: |  | 17.869
4 |  |  |  | Herramientas
|  | % |  | Herramientas | 2 | 199.031 | 3.981
Coste de mantenimiento decenal: 8.120G en los primeros 10 años. |  |  |  |  | Costos directos (1+2+3+4): |  | 203.012