## Hoja 1
AUR030 | m³ |  | Relleno localizado con material de drenaje.
Relleno localizado con grava filtrante sin clasificar, en perímetro de pozo drenante, para drenaje de las aguas procedentes de lluvia, con el fin de evitar encharcamientos y el sobreempuje hidrostático contra las estructuras de contención, y compactación en tongadas sucesivas de 20 cm de espesor máximo con bandeja vibrante de guiado manual. El precio no incluye el pozo drenante.
Código |  | Unidad |  | Descripción | Cantidad | Precio unitario | Precio parcial
1 |  |  |  | Materiales
mt01ard030b |  | t |  | Grava filtrante sin clasificar. | 1.5 | 111675 | 167.513
mt08aaa010a |  | m³ |  | Agua. | 0.008 | 9226 | 74
[5 empty] | Subtotal materiales: |  | 167.587
2 |  |  |  | Equipo y maquinaria
mq01pan070b |  | h |  | Mini pala cargadora sobre neumáticos, de 52 kW/1 m³ kW. | 0.025 | 207338 | 5.183
mq02rod010d |  | h |  | Bandeja vibrante de guiado manual, de 300 kg, ancho de trabajo 70 cm, reversible. | 0.373 | 40319 | 15.039
[5 empty] | Subtotal equipo y maquinaria: |  | 20.222
3 |  |  |  | Mano de obra
mo113 |  | h |  | Ayudante de construcción. | 0.426 | 41173 | 17.54
[5 empty] | Subtotal mano de obra: |  | 17.54
4 |  |  |  | Herramientas
|  | % |  | Herramientas | 2 | 205.349 | 4.107
Coste de mantenimiento decenal: 8.378G en los primeros 10 años. |  |  |  |  | Costos directos (1+2+3+4): |  | 209.456