## Hoja 1
AUR030 | m³ | Relleno localizado con material de drenaje.
Relleno localizado con grava filtrante clasificada, en perímetro de pozo drenante, para drenaje de las aguas procedentes de lluvia, con el fin de evitar encharcamientos y el sobreempuje hidrostático contra las estructuras de contención, y compactación en tongadas sucesivas de 20 cm de espesor máximo con rodillo vibrante de guiado manual. El precio no incluye el pozo drenante.
Código |  | Unidad | Descripción | Cantidad | Precio unitario | Precio parcial
1 |  |  | Materiales
mt01ard030a |  | t | Grava filtrante clasificada. | 1.5 | 121110 | 181.665
mt08aaa010a |  | m³ | Agua. | 0.008 | 9226 | 74
|  |  |  | Subtotal materiales: |  | 181.739
2 |  |  | Equipo y maquinaria
mq01pan070b |  | h | Mini pala cargadora sobre neumáticos, de 52 kW/1 m³ kW. | 0.025 | 207338 | 5.183
mq02roa010a |  | h | Rodillo vibrante de guiado manual, de 700 kg, ancho de trabajo 70 cm. | 0.373 | 53380 | 19.911
|  |  |  | Subtotal equipo y maquinaria: |  | 25.094
3 |  |  | Mano de obra
mo113 |  | h | Ayudante de construcción. | 0.426 | 41173 | 17.54
|  |  |  | Subtotal mano de obra: |  | 17.54
4 |  |  | Herramientas
|  | % | Herramientas | 2 | 224.373 | 4.487
Coste de mantenimiento decenal: 9.154G en los primeros 10 años. |  |  |  | Costos directos (1+2+3+4): |  | 228.86