## Hoja 1
AUR030 | m³ |  | Relleno localizado con material de drenaje.
Relleno localizado con grava filtrante clasificada, bajo fundación, para drenaje del agua procedente del lateral de la excavación y/o de la parte inferior de la misma, y compactación en tongadas sucesivas de 20 cm de espesor máximo con bandeja vibrante de guiado manual. El precio no incluye los drenes lineales.
Código |  | Unidad |  | Descripción | Cantidad | Precio unitario | Precio parcial
1 |  |  |  | Materiales
mt01ard030a |  | t |  | Grava filtrante clasificada. | 1.5 | 121110 | 181.665
mt08aaa010a |  | m³ |  | Agua. | 0.008 | 9226 | 74
[5 empty] | Subtotal materiales: |  | 181.739
2 |  |  |  | Equipo y maquinaria
mq01pan070b |  | h |  | Mini pala cargadora sobre neumáticos, de 52 kW/1 m³ kW. | 0.025 | 207338 | 5.183
mq02rod010d |  | h |  | Bandeja vibrante de guiado manual, de 300 kg, ancho de trabajo 70 cm, reversible. | 0.355 | 40319 | 14.313
[5 empty] | Subtotal equipo y maquinaria: |  | 19.496
3 |  |  |  | Mano de obra
mo113 |  | h |  | Ayudante de construcción. | 0.407 | 41173 | 16.757
[5 empty] | Subtotal mano de obra: |  | 16.757
4 |  |  |  | Herramientas
|  | % |  | Herramientas | 2 | 217.992 | 4.36
Coste de mantenimiento decenal: 8.894G en los primeros 10 años. |  |  |  |  | Costos directos (1+2+3+4): |  | 222.352