## Hoja 1
AUR030 | m³ | Relleno localizado con material de drenaje.
Relleno localizado con grava filtrante sin clasificar, bajo solera, para drenaje del agua ascendente de la napa freática, y compactación en tongadas sucesivas de 20 cm de espesor máximo con rodillo vibrante de guiado manual. El precio no incluye la red de drenaje.
Código |  | Unidad | Descripción | Cantidad | Precio unitario | Precio parcial
1 |  |  | Materiales
mt01ard030b |  | t | Grava filtrante sin clasificar. | 1.5 | 111675 | 167.513
mt08aaa010a |  | m³ | Agua. | 0.008 | 9226 | 74
|  |  |  | Subtotal materiales: |  | 167.587
2 |  |  | Equipo y maquinaria
mq01pan070b |  | h | Mini pala cargadora sobre neumáticos, de 52 kW/1 m³ kW. | 0.025 | 207338 | 5.183
mq02roa010a |  | h | Rodillo vibrante de guiado manual, de 700 kg, ancho de trabajo 70 cm. | 0.345 | 53380 | 18.416
|  |  |  | Subtotal equipo y maquinaria: |  | 23.599
3 |  |  | Mano de obra
mo113 |  | h | Ayudante de construcción. | 0.395 | 41173 | 16.263
|  |  |  | Subtotal mano de obra: |  | 16.263
4 |  |  | Herramientas
|  | % | Herramientas | 2 | 207.449 | 4.149
Coste de mantenimiento decenal: 8.464G en los primeros 10 años. |  |  |  | Costos directos (1+2+3+4): |  | 211.598