## Hoja 1
AUR030 | m³ |  | Relleno localizado con material de drenaje.
Relleno localizado con grava filtrante clasificada, bajo solera, para drenaje del agua ascendente de la napa freática, y compactación en tongadas sucesivas de 20 cm de espesor máximo con pisón vibrante de guiado manual. El precio no incluye la red de drenaje.
Código |  | Unidad |  | Descripción | Cantidad | Precio unitario | Precio parcial
1 |  |  |  | Materiales
mt01ard030a |  | t |  | Grava filtrante clasificada. | 1.5 | 121110 | 181.665
mt08aaa010a |  | m³ |  | Agua. | 0.008 | 9226 | 74
[5 empty] | Subtotal materiales: |  | 181.739
2 |  |  |  | Equipo y maquinaria
mq01pan070b |  | h |  | Mini pala cargadora sobre neumáticos, de 52 kW/1 m³ kW. | 0.025 | 207338 | 5.183
mq02rop020 |  | h |  | Pisón vibrante de guiado manual, de 80 kg, con placa de 30x30 cm, tipo rana. | 0.345 | 22084 | 7.619
[5 empty] | Subtotal equipo y maquinaria: |  | 12.802
3 |  |  |  | Mano de obra
mo113 |  | h |  | Ayudante de construcción. | 0.395 | 41173 | 16.263
[5 empty] | Subtotal mano de obra: |  | 16.263
4 |  |  |  | Herramientas
|  | % |  | Herramientas | 2 | 210.804 | 4.216
Coste de mantenimiento decenal: 8.601G en los primeros 10 años. |  |  |  |  | Costos directos (1+2+3+4): |  | 215.02