## Hoja 1
AUR040 | m³ |  | Relleno con material de drenaje.
Relleno con grava filtrante clasificada, para drenaje, y compactación en tongadas sucesivas de 30 cm de espesor máximo con pisón vibrante de guiado manual. El precio no incluye la red de drenaje ni la realización del ensayo Proctor Modificado.
Código |  | Unidad |  | Descripción | Cantidad | Precio unitario | Precio parcial
1 |  |  |  | Materiales
mt01ard030a |  | t |  | Grava filtrante clasificada. | 1.5 | 121110 | 181.665
[5 empty] | Subtotal materiales: |  | 181.665
2 |  |  |  | Equipo y maquinaria
mq01pan010a |  | h |  | Pala cargadora sobre neumáticos de 120 kW/1,9 m³. | 0.02 | 253840 | 5.077
mq04cab010c |  | h |  | Camión basculante de 12 t de carga, de 162 kW. | 0.015 | 253462 | 3.802
mq02rop020 |  | h |  | Pisón vibrante de guiado manual, de 80 kg, con placa de 30x30 cm, tipo rana. | 0.312 | 22084 | 6.89
mq02cia020j |  | h |  | Camión cisterna, de 8 m³ de capacidad. | 0.012 | 669846 | 8.038
[5 empty] | Subtotal equipo y maquinaria: |  | 23.807
3 |  |  |  | Mano de obra
mo113 |  | h |  | Ayudante de construcción. | 0.357 | 41173 | 14.699
[5 empty] | Subtotal mano de obra: |  | 14.699
4 |  |  |  | Herramientas
|  | % |  | Herramientas | 2 | 220.171 | 4.403
Coste de mantenimiento decenal: 8.983G en los primeros 10 años. |  |  |  |  | Costos directos (1+2+3+4): |  | 224.574