## Hoja 1
AUR040 | m³ | Relleno con material de drenaje.
Relleno con grava filtrante clasificada, para drenaje, y compactación en tongadas sucesivas de 30 cm de espesor máximo con rodillo vibrante de guiado manual. El precio no incluye la red de drenaje ni la realización del ensayo Proctor Modificado.
Código |  | Unidad | Descripción | Cantidad | Precio unitario | Precio parcial
1 |  |  | Materiales
mt01ard030a |  | t | Grava filtrante clasificada. | 1.5 | 121110 | 181.665
|  |  |  | Subtotal materiales: |  | 181.665
2 |  |  | Equipo y maquinaria
mq01pan010a |  | h | Pala cargadora sobre neumáticos de 120 kW/1,9 m³. | 0.02 | 253840 | 5.077
mq04cab010c |  | h | Camión basculante de 12 t de carga, de 162 kW. | 0.015 | 253462 | 3.802
mq02roa010a |  | h | Rodillo vibrante de guiado manual, de 700 kg, ancho de trabajo 70 cm. | 0.312 | 53380 | 16.655
mq02cia020j |  | h | Camión cisterna, de 8 m³ de capacidad. | 0.012 | 669846 | 8.038
|  |  |  | Subtotal equipo y maquinaria: |  | 33.572
3 |  |  | Mano de obra
mo113 |  | h | Ayudante de construcción. | 0.357 | 41173 | 14.699
|  |  |  | Subtotal mano de obra: |  | 14.699
4 |  |  | Herramientas
|  | % | Herramientas | 2 | 229.936 | 4.599
Coste de mantenimiento decenal: 9.381G en los primeros 10 años. |  |  |  | Costos directos (1+2+3+4): |  | 234.535