## Hoja 1
AUR040 | m³ | Relleno con material de drenaje.
Relleno con grava filtrante clasificada, en perímetro de pozo drenante, para drenaje de las aguas procedentes de lluvia, con el fin de evitar encharcamientos y el sobreempuje hidrostático contra las estructuras de contención, y compactación en tongadas sucesivas de 30 cm de espesor máximo con rodillo vibrante de guiado manual. El precio no incluye el pozo drenante ni la realización del ensayo Proctor Modificado.
Código |  | Unidad | Descripción | Cantidad | Precio unitario | Precio parcial
1 |  |  | Materiales
mt01ard030a |  | t | Grava filtrante clasificada. | 1.5 | 121110 | 181.665
|  |  |  | Subtotal materiales: |  | 181.665
2 |  |  | Equipo y maquinaria
mq01pan010a |  | h | Pala cargadora sobre neumáticos de 120 kW/1,9 m³. | 0.02 | 253840 | 5.077
mq04cab010c |  | h | Camión basculante de 12 t de carga, de 162 kW. | 0.015 | 253462 | 3.802
mq02roa010a |  | h | Rodillo vibrante de guiado manual, de 700 kg, ancho de trabajo 70 cm. | 0.324 | 53380 | 17.295
mq02cia020j |  | h | Camión cisterna, de 8 m³ de capacidad. | 0.012 | 669846 | 8.038
|  |  |  | Subtotal equipo y maquinaria: |  | 34.212
3 |  |  | Mano de obra
mo113 |  | h | Ayudante de construcción. | 0.371 | 41173 | 15.275
|  |  |  | Subtotal mano de obra: |  | 15.275
4 |  |  | Herramientas
|  | % | Herramientas | 2 | 231.152 | 4.623
Coste de mantenimiento decenal: 9.431G en los primeros 10 años. |  |  |  | Costos directos (1+2+3+4): |  | 235.775