## Hoja 1
AUZ030 | Ud | Zanja de infiltración, con geotextil.
Zanja de infiltración, de 60 cm de altura y 40 cm de ancho, con una pendiente máxima del 3%, con grava filtrante sin clasificar, envuelta en geotextil y compactación en tongadas sucesivas de 30 cm de espesor máximo con pisón de guiado manual. El precio no incluye la excavación ni el relleno principal.
Código |  |  | Unidad | Descripción | Cantidad | Precio unitario | Precio parcial
1 |  |  |  | Materiales
mt01ard030b |  |  | t | Grava filtrante sin clasificar. | 0.36 | 112301 | 40.428
mt14gso030aaae |  |  | m² | Geotextil no tejido sintético, termosoldado, de polipropileno, con una resistencia a la tracción longitudinal de 8 kN/m, una resistencia a la tracción transversal de 10,1 kN/m, una apertura de cono al ensayo de perforación dinámica según ISO 13433 inferior a 40 mm, resistencia CBR a punzonamiento 0,3 kN y una masa superficial de 120 g/m². | 2.5 | 11371 | 28.428
[5 empty] | Subtotal materiales: |  | 68.856
2 |  |  |  | Equipo y maquinaria
mq04dua020b |  |  | h | Dumper de descarga frontal de 2 t de carga útil. | 0.02 | 59255 | 1.185
mq02rop020 |  |  | h | Pisón vibrante de guiado manual, de 80 kg, con placa de 30x30 cm, tipo rana. | 0.05 | 22372 | 1.119
[5 empty] | Subtotal equipo y maquinaria: |  | 2.304
3 |  |  |  | Mano de obra
mo041 |  |  | h | Oficial de construcción de obra civil. | 0.092 | 68611 | 6.312
mo087 |  |  | h | Medio oficial de construcción de obra civil. | 0.183 | 43989 | 8.05
[5 empty] | Subtotal mano de obra: |  | 14.362
4 |  |  |  | Herramientas
|  |  | % | Herramientas | 2 | 85.522 | 1.71
[5 empty] | Costos directos (1+2+3+4): |  | 87.232